## REKAPITULACIJA
| Številka načrta : | 2194-23_NG
| Objekt : | Ureditev državne kolesarske povezave D1 ob Zaloški cesti, Ljubljana
[7 empty] | OK | NI OK
| Del objekta : | Cesta P19 - P41 2.ETAPA: TOPLARNIŠKA - POT NA FUŽINE
SKUPNA REKAPITULACIJA ZA 2. ETAPO
[5 empty] | NEUPRAVIČENI STROŠKI | UPRAVIČENI STROŠKI
| 1. PREDDELA | [5 empty] | #VALUE!
| 2. ZEMELJSKA DELA | [5 empty] | #VALUE!
| 3. VOZIŠČNE KONSTRUKCIJE | [5 empty] | #VALUE!
| 4. ODVODNJAVANJE | [5 empty] | #VALUE!
| 5. GRADBENA IN OBRTNIŠKA DELA | [5 empty] | #VALUE!
| 6. OPREMA CEST | [5 empty] | #VALUE!
| 7. TUJE STORITVE | [5 empty] | #VALUE!
| 8. NEPREDVIDENA DELA 5% |  |  | 0 | 0 | 0 | OK
|  |  | skupaj | 0 | 0 | 0 | OK
|  |  | 22 % DDV | 0 | 0 | 0 | OK
[5 empty] | NEUPRAVIČENI STROŠKI | UPRAVIČENI STROŠKI
| S K U P A J |  |  | 0 | 0 | 0 | OK
| FAKTOR UPR | 0.4
| FAKTOR NEUPR | 0.6
vrednosti v postavkah množi s faktorjem |  |  | 1

## STROŠKOVNIK
Razčlenitev predračuna na upravičene in neupravičene stroške za potrebe
sofinanciranja rekonstrukcije oziroma ureditve kolesarske povezave je izvedena
na način in po kriterijih sprejetih v dokumentu:
Povabilo razvojnim svetom regij za pripravo in podpis dogovorov za razvoj regij
Številka dokumenta: 3030-23/2023-1630-198, z dne 28. 8. 2024
Predmet Povabila je izgradnja oziroma dograditev kolesarskih povezav v
okviru državnega kolesarskega omrežja z namenom izboljšane navezave na urbana
središča in predvsem na vozlišča javnega potniškega prometa (JPP), ki spodbuja
multimodalnost pri opravljanju dnevnih poti od izhodišča do cilja na trajnosten način.
Predmet povabila so investicije v državno kolesarsko omrežje, kjer je
investitor neposredni proračunski uporabnik (DRSI, lokalne skupnosti). Regijski predlogi
projektov morajo imeti zaprto finančno konstrukcijo. Predlog projekta, za katerega se
izda soglasje, mora izpolnjevati vse pogoje in merila za uvrstitev projektov v dogovor za
razvoj regij, kot je opredeljeno v tem povabilu.
Predmet Povabila so lahko v skladu z 58. členom v povezavi z 72. členom Zakona o cestah
(Uradni list RS, št. 132/22, 140/22 – ZSDH-1A, 29/23 in 78/23 – ZUNPEOVE) tudi
kolesarske površine (kolesarske steze) znotraj naselij (robove naselja opredeljuje 79.
točka prvega odstavka 2. člena Zakona o cestah), ki so del državne kolesarske povezave,
kjer bo investitor lokalna skupnost in izpolnjujejo vse pogoje in merila za uvrstitev
projektov v dogovore za razvoj regij, kot je opredeljeno v tem Povabilu.
UPOŠTEVANJE KRITERIJEV PRI RAZDELITVI STROŠKOV
Skladno z razpisno projektno dokumentacijo v Povabilu razvojnim svetom je izdelana razčlenitev
upravičenih in neupravičenih stroškov predvidenih za ureditev oziroma rekonstrukcijo kolesarskih in
peščevih površin. Upoštevani so splošni pogoji za ugotavljanje upravičenosti iz Meril EKP 2021-2027
in posebni pogoji razpisa zlasi:
- rešitve bodo prispevale k pozitivnemu vplivu na prometno varnost v cestnem prometu
- upravičeno območje za državne kolesarske povezave so zlasti širša mestna območja
- ukrepi na regionalni ravni so skladni s celostnimi prometnimi strategijami,
- za ukrepi na lokalni ravni so skladni s celostnimi prometnimi strategijami.
- upravičena območja so zlasti širša mestna območja, pri čemer mora biti 75% projektov v posamezni
kohezijski regiji glede na dolžino kolesarskih povezav v širših mestnih območjih (ŠMO),
- spodbujanje vodenja do/mimo vozlišč JPP v mestnih naseljih,
- upoštevanje Pravilnika o kolesarskih površinah (Uradni list RS,št. 36/18 in 132/22 – ZCes-2
z vsemi nadaljnjimi spremembami in dopolnitvami);
- upoštevanje Smernic za umeščanje kolesarske infrastrukture v urbanih območjih
glede določitve izhodišča in cilja kolesarske povezave ter neposrednosti povezave
- najmanj ½ samostojnih kolesarskih površin (kolesarska pot, kolesarska steza, kolesarski pas)
PROJEKTANTSKI PREDRAČUN
V predračunu so posamezne postavke razčlenjene na upravičeni in neupravičeni strošek.
Kjer je bilo mogoče, so količine razdeljene namensko (ločeni neupravičeni stroški za rekonstrukcijo ceste,
ločeni upravičeni stroški za rekonstrukcijo kolesarskih površin in površin za pešce). Določenih postavk zaradi
tehnologije dela, tehnoloških značilnosti ali združljivosti oziroma povezanosti del ceste in ostalih površin
ni bilo mogoče ločiti in so zato količine izražene v deležih.
RAZČLENITEV NEUPRAVIČENI IN UPRAVIČENIH STROŠKOV
Gradnja ali rekonstrukcija površin za motoriziran promet ni upravičen strošek,
razen izvedbe ukrepov umirjanja prometa v primeru poteka kolesarske povezave po javni cesti,
prečkanja kolesarske povezave preko javne ceste ali zarisa kolesarskega prehoda preko vozišča ter
prometna signalizacija in ostala oprema (števci) za kolesarski promet. Ravno tako ni upravičen strošek gradnja
površin za mešan promet kolesarjev in motornega prometa (sharrow, vodenje kolesarskega prometa po
vozišču ceste). Vsi ostali stroški na projektu, ki niso upravičeni, se štejejo za neupravičene. V predračunu
so vsi stroški nastali z rekonstrukcijo ceste neupravičeni, razen tistih, ki so povezani z vodenjem
kolesarskega prometa in pešcev.
Znotraj naselij so upravičeni stroški gradnja infrastrukture za pešce in postajališč JPP, v kolikor
se gradijo v povezavi (npr. vzporedno) s kolesarsko infrastrukturo. Upravičeni so tudi stroški
prestavitve in potrebne nivelacije komunalnih vodov, v kolikor je le to nujno za izgradnjo ločenih
kolesarskih površin. Gradnja cestne razsvetljave je upravičen strošek ob novogradnji kolesarskih površin.
Stroški ureditve cestne razsvetljave in prilagoditev komunalne infrastrukture v povezavi s kolesarskimi
površinami so upravičeni, vendar sofinanciranje teh stroškov ne sme predstavljati več kot 50%
višine sofinanciranja projekta. V postopku priprave projektne dokumentacije so upravičeni tudi stroški povezani
z načrtom krajinske arhitekture, vsi stroški storitev zunanjih izvajalcev (študije o izvedljivosti projektov,
projektna dokumentacija, nadzor in investicijski inženiring), storitve izdelave študij, raziskav, vrednotenj,
ocen, strokovnih mnenj in poročil. Davek na dodano vrednost (DDV) se lahko vključi v finančni načrt kot
upravičen strošek.

## 1. PREDDELA
[6 empty] | NEUPRAVIČENI STROŠKI |  |  | UPRAVIČENI STROŠKI |  |  | CENE | IZRAČUN KOLIČIN | KOMENTAR
šifra | enota | opis dela | količina | cena | znesek | količina | cena | znesek | količina | cena | znesek
1. PREDDELA
1.1 Geodetska dela
11 121 | km | Obnova in zavarovanje zakoličbe osi trase ostale javne ceste v ravninskem terenu | 0.43 |  |  | 0.258 | 0 | 0 | 0.172 | 0 | 0 | 1800 | 0
11 131 | km | Obnova in zavarovanje zakoličbe trase komunalnih vodov v ravninskem terenu | 0.43 |  |  | 0.258 | 0 | 0 | 0.172 | 0 | 0 | 1710 | 0
11 221 | kos | Postavitev in zavarovanje prečnega profila ostale javne ceste v ravninskem terenu | 21 |  |  | 12.6 | 0 | 0 | 8.4 | 0 | 0 | 23 | 0
11 631 | kos | Posnetek višine in položaja točke na terenu/objektu *detajlna zakoličba in podajanje višin *zakoličba cestnih požiralnikov in revizijskih jaškov *zakoličba ostalih cestnih priključkov | 215 |  |  | 129 | 0 | 0 | 86 | 0 | 0 | 6 | 225 | dodatna zakoličba cestnih požiralnikov + ocena
1.2 Čiščenje terena
1.2.1 Odstranitev grmovja, dreves, vej in panjev
12 142 | m2 | Odstranitev grmovja in dreves z debli premera do 10 cm ter vej na gosto porasli površini – strojno | 301 |  |  | 0 | 0 | 0 | 301 | 0 | 0 | 18 | 0
12 151 | kos | Posek in odstranitev drevesa z deblom premera 11 do 30 cm ter odstranitev vej | 5 |  |  | 0 | 0 | 0 | 5 | 0 | 0 | 45 | 0
12 152 | kos | Posek in odstranitev drevesa z deblom premera 31 do 50 cm ter odstranitev vej | 1 |  |  | 0 | 0 | 0 | 1 | 0 | 0 | 63 | 0
12 153 | kos | Posek in odstranitev drevesa z deblom premera nad 50 cm ter odstranitev vej | 1 |  |  | 0 | 0 | 0 | 1 | 0 | 0 | 81 | 0
12 163 | kos | Odstranitev panja s premerom 11 do 30 cm z odvozom na deponijo nad 1000 m | 5 |  |  | 0 | 0 | 0 | 5 | 0 | 0 | 60 | 0
12 166 | kos | Odstranitev panja s premerom 31 do 50 cm z odvozom na deponijo na razdaljo nad 1000 m | 1 |  |  | 0 | 0 | 0 | 1 | 0 | 0 | 72 | 0
12 169 | kos | Odstranitev panja s premerom nad 50 cm z odvozom na deponijo na razdaljo nad 1000 m | 1 |  |  | 0 | 0 | 0 | 1 | 0 | 0 | 78 | 0
1.2.2 Odstranitev prometne signalizacije in opreme
12 279 | m2 | Porušitev in odstranitev oglasnega panoja *vključno z rušenjem temelja in odvozom odpadnega materila na deponijo s plačilom takse | 90 |  |  | 54 | 0 | 0 | 36 | 0 | 0 | 0 | 0
12 282 | kos | Odstranitev prometnega znaka s stranico/premerom 600 mm *vključno z odvozom na deponijo in plačilom takse | 13 |  |  | 7.8 | 0 | 0 | 5.2 | 0 | 0 | 28
12 284 | kos | Odstranitev prometnega znaka s stranico 1200 mm *vključno z odvozom na deponijo in plačilom takse | 5 |  |  | 3 | 0 | 0 | 2 | 0 | 0 | 35
12 291 | m2 | Porušitev in odstranitev ograje iz žične mreže *vključno z odvozom na deponijo in plačilom takse | 170 |  |  | 0 | 0 | 0 | 170 | 0 | 0 | 10 | 1
12 298 | kos | Porušitev in odstranitev stebrička in temelja prometnega znaka *vključno z odvozom na deponijo in plačilom takse | 15 |  |  | 9 | 0 | 0 | 6 | 0 | 0 | 5 | 12 | Po situaciji
12 301 | kos | Porušitev in odstranitev kovinskega stebrička in temelja *vključno z odvozom na deponijo in plačilom takse | 140 |  |  | 84 | 0 | 0 | 56 | 0 | 0 | 5 | 12 | Po situaciji
1.2.3 Porušitev in odstranitev voziščnih konstrukcij
12 321 | m2 | Porušitev in odstranitev asfaltne plasti v debelini do 5 cm | 3000 |  |  | 0 | 0 | 0 | 3000 | 0 | 0 | 7 | 0
12 342 | m2 | Porušitev in odstranitev tlakovanega vozišča iz kock s stranico 9 do 12 cm | 70 |  |  | 42 | 0 | 0 | 28 | 0 | 0 | 0
12 374 | m2 | Rezkanje asfaltne krovne plasti v debelini do 20 cm | 7050 |  |  | 7050 | 0 | 0 | 0 | 0 | 0 | 0 | 0
12 375 | m2 | Rezkanje s cementom vezane (stabilizirane) nosilne plasti drobljenca v debelini 20 cm (rezkanje obstoječega betona na trasi Zaloške ceste) | 7050 |  |  | 7050 | 0 | 0 | 0 | 0 | 0 | 0 | 0
12 381 | m1 | Rezanje asfaltne plasti s talno diamantno žago, debele do 5 cm | 20 |  |  | 0 | 0 | 0 | 20 | 0 | 0 | 1.1
12 383 | m1 | Rezanje asfaltne plasti s talno diamantno žago, debele 11 do 15 cm | 40 |  |  | 40 | 0 | 0 | 0 | 0 | 0 | 1.3 | 76
12 391 | m1 | Porušitev in odstranitev robnika iz cementnega betona | 2572.5 |  |  | 1543.5 | 0 | 0 | 1029 | 0 | 0 | 14 | 0 | V območju izvedbe priključka
12 393 | m1 | Porušitev in odstranitev obrobe iz granitnih kock | 1701 |  |  | 0 | 0 | 0 | 1701 | 0 | 0 | 14
1.2.4 Porušitev in odstranitev objektov
0
12 426 | m1 | Porušitev in odstranitev kanalizacije iz obbetoniranih cevi s premerom do 40 cm *vključno z odvozom na deponijo in plačilom takse za PVC materiale | 747.5 |  |  | 448.5 | 0 | 0 | 299 | 0 | 0 | 16.9 | 0
12 431 | m1 | Porušitev in odstranitev jaška z notranjo stranico/premerom do 60 cm | 50 |  |  | 30 | 0 | 0 | 20 | 0 | 0 | 15 |  | 8 revizijcev v dolžini 1,5m
12 432 | m1 | Porušitev in odstranitev jaška z notranjo stranico/premerom 61 do 100 cm | 5 |  |  | 3 | 0 | 0 | 2 | 0 | 0 | 17
12 496 | m3 | Porušitev in odstranitev ojačenega cementnega betona | 5 |  |  | 0 | 0 | 0 | 5 | 0 | 0 | 70 | 0
12 498 | kos | Porušitev in odstranitev avtobusne nadstrešnice | 1 |  |  | 0 | 0 | 0 | 1 | 0 | 0
1.3 Ostala preddela
1.3.1 Omejitve prometa
13 113 | dan | Zavarovanje gradbišča v času gradnje s popolno zaporo prometa | 45 |  |  | 27 | 0 | 0 | 18 | 0 | 0 | 0 | 107.5
13 141 | dan | Ureditev in preusmeritev prometa po enem voznem pasu s pripadajočo horizontalno in vertikalno signalizacijo po revidiranem in potrjenem načrtu prometne ureditve | 45 |  |  | 27 | 0 | 0 | 18 | 0 | 0 | 0
13 142 | kos | Izdelava elaborata začasne prometne ureditve | 1 |  |  | 0.6 | 0 | 0 | 0.4 | 0 | 0 | 1500 | 0
1.3.2 Pripravljalna dela pri objektih
13 212 | kos | Zaščita drevesnih debel z juto/filcem in deskami v višini 1,50 m vključno z izvedbo razpihovanja drevesnega koreninskega sistema in postavitvijo začasne zaščitne ograje (polna ograja za zaščito razpihovanja) *skladno s SIST DIN 18920:2019 | 85 |  |  | 0 | 0 | 0 | 85 | 0 | 0 | 0
1.3.3 Začasni objekti
13 311 | kos | Organizacija gradbišča – postavitev začasnih objektov *gradbiščna ograja, pisarniški prostori (kontejner), WC, vsa prometna oprema za začasno vodenje pešcev v območju gradbišča | 1 |  |  | 0.6 | 0 | 0 | 0.4 | 0 | 0 | 0
13 312 | kos | Organizacija gradbišča – odstranitev začasnih objektov *čiščenje gradbišča in vzpostavitev površin v prvotno stanje | 1 |  |  | 0.6 | 0 | 0 | 0.4 | 0 | 0 | 0
SKUPAJ PREDDELA:
Note on P57: Jan Kalar: zapora tipa N1-N5

## 2. ZEMELJSKA DELA
[6 empty] | NEUPRAVIČENI STROŠKI |  |  | UPRAVIČENI STROŠKI |  |  | CENE | VNOS KOLIČINO | KOMENTAR
šifra | enota | opis dela | količina | cena | znesek | količina | cena | znesek | količina | cena | znesek
2. ZEMELJSKA DELA
2.1 Izkopi
21 112 | m3 | Površinski izkop plodne zemljine – 1. kategorije – strojno z odrivom do 50 m | 528.44 |  |  | 317.064 | 0 | 0 | 211.376 | 0 | 0 | 3.41 | 0
21 234 | m3 | Široki izkop zrnate kamnine – 3. kategorije – strojno z nakladanjem | 3874.2 |  |  | 2324.52 | 0 | 0 | 1549.68 | 0 | 0 | 5.28 | 0 | površina pod pločnikom in kolesarko *0,5+površina pod voziščem in otokom *0,7
21 324 | m3 | Izkop vezljive zemljine/zrnate kamnine – 3. kategorije za temelje, kanalske rove, prepuste, jaške in drenaže, širine do 1,0 m in globine 1,1 do 2,0 m – strojno, planiranje dna ročno | 389.5625 |  |  | 233.7375 | 0 | 0 | 155.825 | 0 | 0 | 11.33
2.2 Planum temeljnih tal |  |  |  |  | 0 |  |  | 0 |  |  | 0
22 113 | m2 | Ureditev planuma temeljnih tal zrnate kamnine – 3. kategorije | 5110 |  |  | 3066 | 0 | 0 | 2044 | 0 | 0 | 1.2 |  | pod pločnikom povečano za 10%
2.3 Ločilne, drenažne in filtrske plasti ter delovni plato
23 361 | m2 | Dobava in vgraditev poliesterske mreže med sloja nosilnih asfaltnih plasti (npr. GlasGrid) | 7050 |  |  | 7050 | 0 | 0 | 0 | 0 | 0 | 0
2.4 Nasipi, zasipi, klini, posteljica in glinasti naboj
24 214 | m3 | Zasip z zrnato kamnino – 3. kategorije - strojno (zasipavanje kanala skupaj z dobavo in dovozom materiala 0/16 in utrjevanjem z vibracijskim nabijačem v slojih po 20 cm do 95% trdnosti po standardnem Proktorjevem postopku) *zasip jaškov in meteorne kanalizacije, vključno z dobavo materiala iz kamnoloma | 350.6062 |  |  | 210.3637 | 0 | 0 | 140.2425 | 0 | 0 | 8 | 0
24 461 | m3 | Izdelava posteljice v debelini plasti do 50 cm iz zrnate kamnine – 3. kategorije, z dobavo materiala iz kamnoloma *debeline 45 cm na vozišču | 342 |  |  | 342 | 0 | 0 | 0 | 0 | 0 | 10 | 3712.5
24 462 | m3 | Izdelava posteljice v debelini plasti do 20 cm iz zrnate kamnine – 3. kategorije, z dobavo materiala iz kamnoloma *debeline 20 cm na pločniku in kolesarski stezi | 780 |  |  | 0 | 0 | 0 | 780 | 0 | 0 | 18 | 864
24 612 | m2 | Ureditev planuma nasipa, zasipa, klina ali posteljice iz zrnate kamnine – 3. kategorije | 10650 |  |  | 6390 | 0 | 0 | 4260 | 0 | 0 | 1.2 | 0
2.5 Brežine in zelenice
25 112 | m3 | Dobava humusa (1. klasa), humuziranje brežine in zelenice brez valjanja, v debelini do 15 cm - strojno | 462.44 |  |  | 277.464 | 0 | 0 | 184.976 | 0 | 0 | 5.4 | 540
25 151 | m2 | Doplačilo za zatravitev s semenom | 2312.2 |  |  | 1387.32 | 0 | 0 | 924.88 | 0 | 0 | 0.5 | 540
25 211 | kos | Dobava, dostava, izkop potrebne luknje in zasaditev drevesne vrste ''Platanus orientalis 'Minaret'' (izbor arborista) visokih od 4,0 m do 6,0 m ter zasutje s humusom na območju otoka v zelenici med parkirišči. | 5 |  |  | 0 | 0 | 0 | 5 | 0 | 0
2.9 Prevozi, razprostiranje in ureditev deponij materiala
29 123 | t | Prevoz materiala na razdaljo nad 20 do 25 km | 16091.4073 |  |  | 9654.8443 | 0 | 0 | 6436.5629 | 0 | 0 | 3 | 0
29 152 | t | Odlaganje odpadne zmesi zemljine in kamnine, vključno s plačilom komunalne takse | 9957.9372 |  |  | 5974.7623 | 0 | 0 | 3983.1749 | 0 | 0 | 3.5 | 0
29 153 | t | Odlaganje odpadnega asfalta na komunalno deponijo, vključno s plačilom komunalne takse | 2708.25 |  |  | 1624.95 | 0 | 0 | 1083.3 | 0 | 0 | 0 | 0
29 154 | t | Odlaganje odpadnega cementnega betona na komunalno deponijo vključno s plačilom komunalne takse *odvoz robnikov, kock, tlakovcev, jaškov, kanalizacijskih cevi,…. | 3425.22 |  |  | 2055.132 | 0 | 0 | 1370.088 | 0 | 0 | 0
SKUPAJ ZEMELJSKA DELA:

## 3. VOZIŠČNE KONSTRUKCIJE
[6 empty] | NEUPRAVIČENI STROŠKI |  |  | UPRAVIČENI STROŠKI |  |  |  | CENE | IZRAČUN KOLIČIN | KOMENTAR
šifra | enota | opis dela | količina | cena | znesek | količina | cena | znesek | količina | cena | znesek
3. VOZIŠČNE KONSTRUKCIJE
3.1 Nosilne plasti
3.1.1 Nevezane nosilne plasti
31 131 | m3 | Izdelava nevezane nosilne plasti enakomerno zrnatega drobljenca iz kamnine v debelini do 20 cm *tamponski drobjenec na pločniku in kolesarski stezi | 780 |  |  | 0 | 0 | 0 | 780 | 0 | 0 |  | 20
31 132 | m3 | Izdelava nevezane nosilne plasti enakomerno zrnatega drobljenca iz kamnine v debelini od 21 do 30 cm *tamponski drobjenec na vozišču | 1938.75 |  |  | 1938.75 | 0 | 0 | 0 | 0 | 0 |  | 22 | 1612.5 | Planimetrirano+380priključkov v debelini 0,2
31 181 | m3 | Izdelava izravnalne plasti iz drobljenca v povprečni debelini do 5 cm | 582.75 |  |  | 349.65 | 0 | 0 | 233.1 | 0 | 0 |  | 20 | 0
3.1.3 Asfaltne spodnje nosilne (stabilizirane) plasti z bitumenskimi vezivi - Asphalt concrete - base,stabilized (AC base, stab)
31 366 | m2 | Izdelava spodnje nosilne plasti bituminizirane zmesi AC 32 base B 50/70 A2 v debelini 10 cm *na vozišču | 6875 |  |  | 6875 | 0 | 0 | 0 | 0 | 0 | 0 | 0
31 367 | m2 | Izdelava spodnje nosilne plasti bituminizirane zmesi AC 32 base B 50/70 A2 v debelini 10 cm *na avtobusnem postajališču | 175 |  |  | 0 | 0 | 0 | 175 | 0 | 0
3.1.7 Asfaltne vezne plasti - Asphalt concrete - binder (AC bin)
31 752 | m2 | Izdelava vezne plasti bituminizirane zmesi AC 22 bin PmB 45/80-65 A1/A2 v debelini 7 cm *na vozišču | 6875 |  |  | 6875 | 0 | 0 | 0 | 0 | 0 |  | 0
31 753 | m2 | Izdelava vezne plasti bituminizirane zmesi AC 22 bin PmB 45/80-65 A1/A2 v debelini 7 cm *na avtobusnem postajališču | 175 |  |  | 0 | 0 | 0 | 175 | 0 | 0 |  | 0
3.2 Obrabne plasti
3.2.2 Asfaltne obrabne in zaporne plasti - bitumenski betoni - Asphalt concrete - surface (AC surf)
32 254 | m2 | Izdelava obrabne in zaporne plasti bituminizirane zmesi AC 8 surf B 70/100 A5 v debelini 4,0 cm | 3600 |  |  | 0 | 0 | 0 | 3600 | 0 | 0 |  | 10 | 0
3.2.4 Asfaltne obrabne in zaporne plasti - površinske prevleke - Surface dressing (SD)
32 492 | m2 | Pobrizg s kationsko bitumensko emulzijo 0,31 do 0,50 kg/m2 | 14100 |  |  | 14100 | 0 | 0 | 0 | 0 | 0 |  | 3 | #REF!
3.2.5 Vezane asfaltne obrabne plasti – drenažni asfalti
32 533 | m2 | Izdelava obrabne in drenažne plasti bituminizirane zmesi PA 11 PmB 45/80-65 A1 v debelini 4,0 cm *Izdelava poltoge obrabno-zaporne plasti (avtobusnih postajališčih); Izvede se asfaltna nosilna struktura s 25 do 30% zračnih por, ki se v naslednji fazi zalije s predpripravljeno malto visoke trdnosti kot npr. Creteo Confalt skladno z veljavnimi tehničnimi smernicami in navodili proizvajalca | 175 |  |  | 0 | 0 | 0 | 175 | 0 | 0 |  | 0 | 130
3.2.6 Asfaltne obrabne in zaporne plasti - drobirji z bitumenskim mastiksom - Stone mastic asphalt (SMA)
32 668 | m2 | Izdelava obrabne in zaporne plasti bituminizirane zmesi SMA 11 PmB 45/80-65 A1/A2 Z2 v debelini 4,0 cm | 6700 |  |  | 6700 | 0 | 0 | 0 | 0 | 0 |  | 0
3.4 Tlakovane obrabne plasti
34 920 | kos | Dobava in vgradnja predfabricirane betonske taktilne čepaste plošče dim.: 30 cm x 30 cm | 585 |  |  | 0 | 0 | 0 | 585 | 0 | 0 |  |  | 366.6667
34 922 | kos | Dobava in vgradnja predfabricirane betonske taktilne reliefne vodilne plošče dim.: 30 cm x 30 cm | 190 |  |  | 0 | 0 | 0 | 190 | 0 | 0 |  |  | 211.1111
3.5 Robni elementi vozišč
3.5.2 Robniki
35 211 | m1 | Dobava in vgraditev predfabriciranega dvignjenega robnika iz cementnega betona s prerezom 8/20 cm | 2535.75 |  |  | 0 | 0 | 0 | 2535.75 | 0 | 0 |  | 16 | 0 | 648 GK | 888.7
35 214 | m1 | Dobava in vgraditev predfabriciranega dvignjenega robnika iz cementnega betona s prerezom 15/25 cm | 1385.7375 |  |  | 831.4425 | 0 | 0 | 554.295 | 0 | 0 |  | 20 | 47 | prometni otooki
35 235 | m1 | Dobava in vgraditev predfabriciranega pogreznjenega robnika iz cementnega betona s prerezom 15/25 cm | 94.5 |  |  | 0 | 0 | 0 | 94.5 | 0 | 0 |  | 20 | 0
35 275 | m1 | Dobava in vgraditev dvignjenega vtočnega robnika s prerezom 15/25 cm iz cementnega betona | 225.75 |  |  | 135.45 | 0 | 0 | 90.3 | 0 | 0 |  | 20 | 0
35 299 | m1 | Dobava, transport in vgradnja prefabricirane betonske naletne glave iz armiranega betona razreda C30/37, s površinsko obdelavo gladko – brušeno. Vključena so vsa pomožna dela: priprava podlage, pozicioniranje, sidranje, zatesnitev stikov in izravnava. | 2 |  |  | 2 | 0 | 0 | 0 | 0 | 0 |  | 0
3.6 Bankine
36 111 | m3 | Izdelava bankine iz gramoza ali naravno zdrobljenega kamnitega materiala, široke do 0,50 m *uporabi se zrnata kamnina 3.kategorije z dobavo iz kamnoloma | 88.55 |  |  | 0 | 0 | 0 | 88.55 | 0 | 0 |  | 40 | 30
SKUPAJ VOZIŠČNE KONSTRUKCIJE:

## 4. ODVODNJAVANJE
[6 empty] | NEUPRAVIČENI STROŠKI |  |  | UPRAVIČENI STROŠKI |  |  | CENE | IZRAČUN KOLIČIN | KOMENTAR
šifra | enota | opis dela | količina | cena | znesek | količina | cena | znesek | količina | cena | znesek
4. ODVODNJAVANJE
4.3 Globinsko odvodnjavanje - kanalizacija
43 211 | m1 | Izdelava kanalizacije iz cevi iz polivinilklorida, vgrajenih na planumu izkopa, premera DN160 mm, v globini do 1,0 m *vtok pod robnik | 338.625 |  |  | 203.175 | 0 | 0 | 135.45 | 0 | 0 | 18
43 212 | m1 | Izdelava kanalizacije iz cevi iz polivinilklorida, vgrajenih na planumu izkopa, premera DN200 mm, v globini do 1,0 m *povezovalna kanalizacija | 859.625 |  |  | 515.775 | 0 | 0 | 343.85 | 0 | 0 | 13.18
43 272 | m1 | Obbetoniranje cevi za kanalizacijo s cementnim betonom C 8/10, po detajlu iz načrta, premera do DN200mm *obbetoniranje obstoječe in nove cevne napeljave v primeru poteka cevi pod voziščem (ocena) | 298.2562 |  |  | 178.9537 | 0 | 0 | 119.3025 | 0 | 0 | 8 | 43 | Po situaciji
43 273 | m1 | Obbetoniranje cevi za kanalizacijo s cementnim betonom C 8/10, po detajlu iz načrta, premera od DN200 do DN500mm *obbetoniranje obstoječe in nove cevne napeljave v primeru poteka cevi pod voziščem (ocena) | 50 |  |  | 30 | 0 | 0 | 20 | 0 | 0 | 10 | 43 | po situaciji 43m obbetoniranja
43 274 | m1 | Obbetoniranje cevi za kanalizacijo s cementnim betonom C 8/10, po detajlu iz načrta, premera nad DN500mm *obbetoniranje obstoječe in nove cevne napeljave v primeru poteka cevi pod voziščem (ocena) | 50 |  |  | 30 | 0 | 0 | 20 | 0 | 0 | 5
43 831 | m1 | Preskus tesnosti cevi premera do 20 cm | 1198.25 |  |  | 718.95 | 0 | 0 | 479.3 | 0 | 0 | 3.6 | 0 | preskus tesnosti CP navezav
43 853 | kos | Izdelava priključka PVC DN 160 mm na cev PVC DN 200 mm | 176 |  |  | 105.6 | 0 | 0 | 70.4 | 0 | 0 |  | 0
43 854 | kos | Izdelava priključka PVC DN 200 mm na jašek iz PE | 50 |  |  | 30 | 0 | 0 | 20 | 0 | 0 |  | 0
4.4 Jaški
44 163 | kos | Izdelava jaška iz cementnega betona, krožnega prereza s premerom 80 cm, globokega 1,5 do 2,0 m, vključno z vrtanjem odprtin *vključno z izdelavo AB venca in vrtanjem odprtin | 5 |  |  | 3 | 0 | 0 | 2 | 0 | 0 | 215 | 0
44 333 | kos | Izdelava jaška iz polietilena, krožnega prereza s premerom 50 cm, globokega 1,5 do 2,0 m *s peskolovom , vključno z izdelavo AB venca in vrtanjem odprtin | 50 |  |  | 30 | 0 | 0 | 20 | 0 | 0 | 150 | 20 | 20 CP požiralnikov robniška rešetka
44 797 | kos | Preskus tesnosti jaška premera do 50 cm | 50 |  |  | 30 | 0 | 0 | 20 | 0 | 0 | 10
44 798 | kos | Preskus tesnosti jaška premera 60 do 80 cm | 5 |  |  | 3 | 0 | 0 | 2 | 0 | 0 | 10
44 858 | kos | Dobava in vgraditev rešetke s kanaleto z nosilnostjo 400 kN, širine 20 cm *priključki (npr. ACO Drain Monoblock PD 150 V) | 10 |  |  | 6 | 0 | 0 | 4 | 0 | 0 | 300 | 111
44 961 | kos | Dobava in vgraditev pokrova iz duktilne litine z nosilnostjo 250 kN, krožnega prereza s premerom 500 mm | 50 |  |  | 30 | 0 | 0 | 20 | 0 | 0 | 274.4 | 0 | po situaciji CP nepovozni
44 972 | kos | Dobava in vgraditev pokrova iz duktilne litine z nosilnostjo 400 kN, krožnega prereza s premerom 600 mm | 5 |  |  | 3 | 0 | 0 | 2 | 0 | 0 | 286.8 | 0 | po situaciji revizijska jaška na vozišču
44 996 | kos | Višinsko prilagajanje kap obstoječe komunalne infrastrukture | 15 |  |  | 9 | 0 | 0 | 6 | 0 | 0 | 0 | 0
44 997 | kos | Višinsko prilagajanje jaškov obstoječe komunalne infrastrukture *vključno z menjavo LTŽ pokrovov (s protihrupnim vložkom in zaklepom) | 20 |  |  | 12 | 0 | 0 | 8 | 0 | 0
SKUPAJ ODVODNJAVANJE:

## 5. GRADBENA IN OBRTNIŠKA DELA
[6 empty] | NEUPRAVIČENI STROŠKI |  |  | UPRAVIČENI STROŠKI |  |  | CENE | vpiši količine
šifra | enota | opis dela | količina | cena | znesek | količina | cena | znesek | količina | cena | znesek
5. GRADBENA IN OBRTNIŠKA DELA
5.1 Tesarska dela
51 211 | m2 | Izdelava podprtega opaža za ravne temelje in nosilno ploščo | 15.42 |  |  | 0 | 0 | 0 | 15.42 | 0 | 0 | 5
51 311 | m2 | Izdelava podprtega opaža za raven zid, visok do 2 m in krilne zidove | 51 |  |  | 0 | 0 | 0 | 51 | 0 | 0 | 0
5.2 Dela z jeklom za ojačitev
52 221 | kg | Dobava in postavitev rebrastih žic iz visokovrednega naravno trdega jekla B St 500 S s premerom do 12 mm, za enostavno ojačitev | 846.4 |  |  | 0 | 0 | 0 | 846.4 | 0 | 0 | 2.5 | 1141.08 | 74m, glej preračun za tekoči meter
52 801 | kg | Dobava in vgraditev armaturne mreže Q335 | 1284.825 |  |  | 770.895 | 0 | 0 | 513.93 | 0 | 0 | 0
5.3 Dela s cementnim betonom
53 151 | m3 | Dobava in vgraditev podložnega cementnega betona C12/15 v prerez do 0,15 m3/m2 | 2 |  |  | 0 | 0 | 0 | 2 | 0 | 0 | 0
53 342 | m3 | Dobava in vgraditev ojačenega cementnega betona C30/37 v pasovne temelje * PV-I, XC2, XD3, XF4, Dmax=16/32 mm | 5.25 |  |  | 0 | 0 | 0 | 5.25 | 0 | 0 | 0
53 348 | m3 | Dobava in vgraditev ojačenega cementnega betona C30/37 v stene podpornih ali opornih zidov *PV-I, XC2, XD3, XF4, Dmax=16/32 mm | 6.25 |  |  | 0 | 0 | 0 | 6.25 | 0 | 0 | 0
53 548 | m3 | Dobava in vgraditev ojačenega cementnega betona C30/37 v sredinske otoke, otoke…(za metličenje) v debelini 15 cm *PV-I, XC2, XD3, XF4, Dmax=16/32 mm | 22.5 |  |  | 0 | 0 | 0 | 22.5 | 0 | 0 | 0
53 549 | m2 | Metličenje pohodne površine betona | 150 |  |  | 0 | 0 | 0 | 150 | 0 | 0 | 0
5.8 Ključavničarska dela in dela v jeklu
58 210 | m1 | Dobava in vgraditev kovinske (panelne/žičnate) ograje, visoke do 180 cm, vključno z izdelavo točkovnih temeljev ali vijačenjem v betonski parapetni zidec | 110 |  |  | 0 | 0 | 0 | 110 | 0 | 0 | 150 | 0
58 211 | m1 | Dobava in vgraditev ograje za pešce iz jeklenih cevnih profilov z vertikalnimi polnili, visoke 110 cm, vključno z izdelavo točkovnih temeljev ali vijačenjem v betonski parapetni zidec | 45 |  |  | 0 | 0 | 0 | 45 | 0 | 0 | 150 | 0
SKUPAJ GRADBENA IN OBRTNIŠKA DELA:
PARAPETNIZID
|  | skupna dolžina | 25 | m
|  | širina stene | 0.25 | m
|  | višina stene | 1
|  | beton temelj | 5.25 | m3 | temelj 30*70 cm
|  | beton stena | 6.25 | m3
|  | armatura temelj | 494.5 | kg | 7 stremen l=1,7 m na meter, vzdolžna 8x povečano za 20% zaradi preklopa
|  | armatura stena | 351.9 | kg | streme U spodaj L=1,0, streme U zgoraj L=0,5, vzdolžna 4x povečano za 20% zaradi preklopa
|  | mreže | 6 | kos
|  | opaž temelj | 15.42 | m2
|  | opaž stena | 51 | m2

## 6. OPREMA CEST
[6 empty] | NEUPRAVIČENI STROŠKI |  |  | UPRAVIČENI STROŠKI |  |  | CENE | IZRAČUN KOLIČIN | KOMENTAR
šifra | enota | opis dela | količina | cena | znesek | količina | cena | znesek | količina | cena | znesek
6. OPREMA CEST
6.1 Pokončna oprema cest
61 112 | kos | Izdelava temelja iz cementnega betona C 12/15, globine 50 cm, premera 30 cm | 13 |  |  | 7.8 | 0 | 0 | 5.2 | 0 | 0 | 30 | 21 | Po situaciji
61 213 | kos | Dobava in vgraditev stebrička za prometni znak iz vroče cinkane jeklene cevi s premerom 64 mm, dolge 1500 mm | 2 |  |  | 1.2 | 0 | 0 | 0.8 | 0 | 0 | 15 | 1 | kilometer tablica
61 216 | kos | Dobava in vgraditev stebrička za prometni znak iz vroče cinkane jeklene cevi s premerom 64 mm, dolge 3000 mm | 4 |  |  | 2.4 | 0 | 0 | 1.6 | 0 | 0 | 35 | 6 | Po situaciji
61 218 | kos | Dobava in vgraditev stebrička za prometni znak iz vroče cinkane jeklene cevi s premerom 64 mm, dolge 4000 mm | 7 |  |  | 4.2 | 0 | 0 | 2.8 | 0 | 0 | 36 | 3 | po situaciji
61 622 | kos | Dobava in pritrditev okroglega prometnega znaka, podloga iz vroče cinkane jeklene pločevine, znak s folijo razreda svetlobne odbojnosti RA2, premera 600 mm | 10 |  |  | 6 | 0 | 0 | 4 | 0 | 0 | 125 | 10 | Po situaciji
61 716 | kos | Dobava in pritrditev prometnega znaka, podloga iz vroče cinkane jeklene pločevine, znak z modro barvo-folijo, razreda svetlobne odbojnosti RA2, velikost 1,01 do 2,00 m2 | 4 |  |  | 2.4 | 0 | 0 | 1.6 | 0 | 0 | 200
61 723 | kos | Dobava in pritrditev prometnega znaka, podloga iz aluminijaste pločevine, znak s folijo razreda svetlobne odbojnosti RA2, velikost od 0,21 do 0,40 m2 | 6 |  |  | 3.6 | 0 | 0 | 2.4 | 0 | 0 | 120 | 0 |  | 1
6.2 Označbe na voziščih
62 111 | m1 | Izdelava tankoslojne vzdolžne označbe na vozišču z enokomponentno belo barvo, vključno 250 g/m2 posipa z drobci / kroglicami stekla, strojno, debelina plasti suhe snovi 300 µm, širina črte 10 cm *vzdolžne označbe na pločniku | 55 |  |  | 0 | 0 | 0 | 55 | 0 | 0 | 1.5 |  |  |  | prekinjena
62 175 | m2 | Izdelava tankoslojne prečne in ostalih označb na vozišču z enokomponentno belo barvo, vključno 250 g/m2 posipa z drobci / kroglicami stekla, strojno, debelina plasti suhe snovi 300 µm, površina označbe do 0,5 m2 *smerne puščice na kolesarskem pasu, piktogrami | 9.625 |  |  | 0 | 0 | 0 | 9.625 | 0 | 0 | 0
62 253 | m1 | Doplačilo za izdelavo prekinjenih vzdolžnih označb na vozišču, širina črte 15 cm | 838.53 |  |  | 838.53 | 0 | 0 | 0 | 0 | 0 | 1.25 | 201 | 5121-208m
62 413 | m1 | Izdelava debeloslojne vzdolžne označbe na vozišču z večkomponentno hladno plastiko z vmešanimi drobci / kroglicami stekla, vključno 200 g/m2 dodatnega posipa z drobci stekla, strojno, debelina plasti 3 mm, širina črte 15 cm *vzdolžne označbe v beli barvi | 1089 |  |  | 1089 | 0 | 0 | 0 | 0 | 0 | 7.5
62 414 | m1 | Izdelava debeloslojne vzdolžne označbe na vozišču z večkomponentno hladno plastiko z vmešanimi drobci / kroglicami stekla, vključno 200 g/m2 dodatnega posipa z drobci stekla, strojno, debelina plasti 3 mm, širina črte 20 cm *vzdolžna/prečna označba za kolesarski pas v rdeči barvi | 220 |  |  | 0 | 0 | 0 | 220 | 0 | 0 | 0
62 416 | m1 | Izdelava debeloslojne vzdolžne označbe na vozišču z večkomponentno hladno plastiko z vmešanimi drobci / kroglicami stekla, vključno 200 g/m2 dodatnega posipa z drobci stekla, strojno, debelina plasti 3 mm, širina črte 30 cm *vzdolžne označbe v rumeni barvi | 55 |  |  | 0 | 0 | 0 | 55 | 0 | 0 | 15
62 423 | m2 | Izdelava debeloslojne prečne in ostalih označb na vozišču z večkomponentno hladno plastiko z vmešanimi drobci / kroglicami stekla, vključno 200 g/m2 dodatnega posipa z drobci stekla, strojno, debelina plasti 3 mm, širina črte 50 cm *prečna označba (zaustavitvena linija) v beli barvi | 22 |  |  | 22 | 0 | 0 | 0 | 0 | 0 | 0
62 425 | m2 | Izdelava debeloslojne prečne in ostalih označb na vozišču z večkomponentno hladno plastiko z vmešanimi drobci / kroglicami stekla, vključno 200 g/m2 dodatnega posipa z drobci stekla, strojno, debelina plasti 3 mm, posamezna površina označbe do 0,5 m2 *označbe za grbine, ploščadi v rumeni barvi | 17.325 |  |  | 0 | 0 | 0 | 17.325 | 0 | 0 | 25 | 0
62 428 | m2 | Izdelava debeloslojne prečne in ostalih označb na vozišču z večkomponentno hladno plastiko z vmešanimi drobci / kroglicami stekla, vključno 200 g/m2 dodatnega posipa z drobci stekla, strojno, debelina plasti 3 mm, posamezna površina označbe nad 1,5 m2 *smerne puščice na vozišču, prehodi za pešce in kolesarje, zaporne ploskve vse v beli barvi | 263.56 |  |  | 158.136 | 0 | 0 | 105.424 | 0 | 0 | 30 | 0
62 429 | m2 | Izdelava debeloslojne prečne in ostalih označb na vozišču z večkomponentno hladno plastiko z vmešanimi drobci / kroglicami stekla, vključno 200 g/m2 dodatnega posipa z drobci stekla, strojno, debelina plasti 3 mm, posamezna površina označbe nad 1,5 m2 *označbe za avtobusno postajališče | 14.74 |  |  | 0 | 0 | 0 | 14.74 | 0 | 0 | 30 | 0
6.3 Oprema za vodenje prometa
63 571 | kos | Dobava in vgraditev cestnega ogledala (brez stebriča), | 1 |  |  | 0.6 | 0 | 0 | 0.4 | 0 | 0 | 150 | 3 | po situaciji
6.4 Oprema za zavarovanje prometa
64 941 | m1 | Dobava in zasaditev žive meje | 430 |  |  | 0 | 0 | 0 | 430 | 0 | 0 | 20 | 0
6.6 Druga prometna oprema cest
66 912 | kos | Dobava in postavitev nove nadstrešnice vključno z izvedbo točkovnih temeljev in priklopom na telekomunikacijsko in elektrovodno napeljavo *TIP NADSTREŠNICE 42x18 (zunanje dimenzije 444x201x238cm) z elektronskim prikazovalnikom | 1 |  |  | 0 | 0 | 0 | 1 | 0 | 0 | 0
66 913 | kos | Odstranitev, deponiranje in ponovna montaža stacionarnega merilnika hitrosti v kovinskem ohišju na drogu, vključno z rušenjem temelja in ponovno izvedbo točkovnega temelja ter montažo stebra z vsem pritrditvenim materialom | 1 |  |  | 1 | 0 | 0 | 0 | 0 | 0 | 0
|  | SKUPAJ OPREMA CEST: | [10 empty] | #VALUE!

## 7. TUJE STORITVE
[6 empty] | NEUPRAVIČENI STROŠKI |  |  | UPRAVIČENI STROŠKI |  |  | CENE | VNOS KOLIČIN
šifra | enota | opis dela | količina | cena | znesek | količina | cena | znesek | količina | cena | znesek
7. TUJE STORITVE
7.2 Elektroenergetski vodi
72 111 | ocena m1 | Zaščita oz. prestavitev obstoječega vkopanega elektroenergetskega voda po navodilih upravljalca (izkop elektrovoda, prestavitev, zaščitna cev, obbetoniranje/zasip) | 430 |  |  | 0 | 0 | 0 | 430 | 0 | 0 | 0 | 0
72 464 | kos | Prestavitev elektro omarice | 1 |  |  | 0 | 0 | 0 | 1 | 0 | 0
7.3 Telekomunikacijske naprave
73 131 | ocena m1 | Zaščita oz. prestavitev obstoječega vkopanega telekomunikacijskega voda po navodilih upravljalca (izkop elektrovoda, prestavitev, zaščitna cev, obbetoniranje/zasip) | 430 |  |  | 0 | 0 | 0 | 430 | 0 | 0 | 0 | 50
7.5 Javna razsvetljava
75 210 | kpl | Rekonstrukcija omrežja javne razsvetljave (ODSTRANITEV OBSTOJEČE SVETILKE) -odstranitev svetilke -odstranitev kandelabra -odstranitev temelja -odvoz odpadnega materiala na deponijo s plačilom takse | 2 |  |  | 2 | 0 | 0 | 0 | 0 | 0 | 0
75 211 | m1 | Rekonstrukcija omrežja javne razsvetljave (ODSTRANITEV OBSTOJEČE NAPELJAVE) -predpriprava (rezanje in rušenje asfalta/odstranitev humusa) -strojni izkop kanala -odstranitev cevne kanalizacije s kablovodom -zasip kanala s tamponskim drobljencem in utrjevanje do predvidenega ustroja ali do prvotnega terena v kolikor vod poteka izven cestišča -odvoz odpadnega materiala na deponijo s plačilom takse | 50 |  |  | 50 | 0 | 0 | 0 | 0 | 0 | 0
75 212 | kpl | Rekonstrukcija omrežja javne razsvetljave vključno z dobavo vsega materiala (NOVA CESTNA SVETILKA) -predpriprava (rezanje in rušenje asfalta/odstranitev humusa) -strojni izkop za temelj svetilke z odvozom materiala -priprava temeljnih tal z utrjevanjem -dobava in betoniranje temelja -dobava in montaža kandelabra cestne svetilke iz armiranega poliestra h=10 m s svetilko (tip svetilke poda upravljajec omrežja), z vsemi montažnimi deli | 2 |  |  | 2 | 0 | 0 | 0 | 0 | 0 | 0
75 213 | kpl | Rekonstrukcija omrežja javne razsvetljave vključno z dobavo vsega materiala (NOV REVIZIJSKI JAŠEK) -predpriprava (rezanje in rušenje asfalta/odstranitev humusa) -izkop za jašek -priprava temeljnih tal z utrjevanjem -dobava in vgradnja kabelskega jaška notranjih mer 60x60x90cm z LTŽ pokrovom 60x60cm z napisom JAVNA RAZSVETLJAVA, min B125kN, z vsemi montažnimi deli | 2 |  |  | 2 | 0 | 0 | 0 | 0 | 0 | 0
75 214 | m1 | Rekonstrukcija omrežja javne razsvetljave vključno z dobavo vsega materiala (NOVA CEVNA KANALIZACIJA) -predpriprava (rezanje in rušenje asfalta/odstranitev humusa) -izkop kanala za kabelsko kanalizacijo z odvozom materiala -priprava posteljice z agregatom frakcije 0-4 mm -dobava in polaganje 2x PE DN110 (rebrasta rdeča cev) -obsip cevi z agregatom frakcije 0-4mm / obbetoniranje cevi -zasip in utrjevanje kanala do nivoja cestnega ustroja -dobava in uvlačenje napajalnega kabla ter priključitev na obstoječi kabel JR/obstoječi revizijski jašek/obstoječo krmilno omarico, z vsemi montažnimi deli | 50 |  |  | 50 | 0 | 0 | 0 | 0 | 0 | 0
7.6 Vodovodi
76 111 | ocena m1 | Zaščita oz. prestavitev vodovoda po navodilih upravljalca (izkop cevovoda, prestavitev, zaščitna cev, obbetoniranje/zasip) | 50 |  |  | 0 | 0 | 0 | 50 | 0 | 0 | 25 | 55
7.7 Plinovodi in vročevodi
77 111 | ocena m1 | Zaščita obstoječega vkopanega plinovoda po navodilih upravljalca | 50 |  |  | 0 | 0 | 0 | 50 | 0 | 0 | 0
77 112 | ocena m1 | Zaščita obstoječega vkopanega vročevoda po navodilih upravljalca | 10 |  |  | 0 | 0 | 0 | 10 | 0 | 0 | 0
7.9 Preizkusi, nadzor in tehnična dokumentacija
79 311 | ur | Projektantski nadzor | 430 |  |  | 258 | 0 | 0 | 172 | 0 | 0 | 60 | 430
79 351 | ur | Geotehnični nadzor | 86 |  |  | 51.6 | 0 | 0 | 34.4 | 0 | 0 | 60 | 86
79 512 | kos | Izdelava projektne dokumentacije za projekt za izvedbo (PZI) *Novelacija projektne dokumentacije | 1 |  |  | 0.6 | 0 | 0 | 0.4 | 0 | 0 | 0
79 514 | kos | Izdelava geodetskega posnetka izvedenih gradbenih del | 1 |  |  | 0.6 | 0 | 0 | 0.4 | 0 | 0 | 5250 | 4300
79 515 | kos | Izdelava projektne dokumentacije za vzdrževanje in obratovanje | 1 |  |  | 0.6 | 0 | 0 | 0.4 | 0 | 0 | 0 | 2580
79 517 | kos | Izdelava projektne dokumentacije izvedenih gradbenih del (PID) | 1 |  |  | 0.6 | 0 | 0 | 0.4 | 0 | 0 | 5250 | 21500
SKUPAJ TUJE STORITVE: