## Sklop 1
Tehnična specifikacija osebna vozila na električni pogon
|  | SKLOP | 1
Čisto lahko vozilo skladno s 1. in 2. točko Priloge 2 Uredbe o zelenem javnem naročanju
Z naročilom vozil/a iz tega sklopa bo dosežen cilj iz 3. točke Priloge 2 Uredbe o zelenem javnem naročanju.
|  | Zahtevani parametri | Vpis podatkov (bela polja)
Oblika in | · | karoserija: vozilo z dvižnimi vrati zadaj
dimenzije | · | število vrat: 5
| · | število sedežev: 5
| · | dolžina vozila: od 4500 do 4600 mm
| · | medosna razdalja: od 2700 do 2800 mm
Motor | · | tip baterije: Litij - ionska
| · | kapaciteta baterije: min 75 kWh z možnostjo DC ponjenja min. 150 kW
| · | minimalna moč polnjenja na AC 11 kW
| · | maksimalna moč motorja : min 160 KW
| · | doseg po WLTP kombinirana vožnja: min 600 km
| · | polnilni kabel za polnjenje na šuko vtičnicah
| · | polnilni kabel TIP 2
Mehanika in | · | prenos moči: brezstopenjsko
podvozje | · | servo volan nastavljiv po višini in globini
| · | pnevmatike: min 18 palične, oprijem na mokri podlagi minimalno B
Barva | · | praviloma siva oziroma srebrna metalik
Splošna garancija | · | min. 3 let ali 100.000 km
Garancija na baterijo | · | minimalno 8 let in minimalno 200.000 km
Garancija proti prejjavenju | · | min. 10 let
Varnost | · | ocena varnosti 5 zvezdic po Euro NCAP
| · | varnostna blazina na voznikovi in sovoznikovi strani
| · | stranska ali bočna varnostna blazina za voznika in sovoznika, varnosta zavesa in centralna varnostna blazina
Obvezna | · | min. 14’’ visokoločljivostni barvni zaslon na dotik, Mp3, USB/multimedija
oprema | · | brezžična povezljivost z Android Auto ali Apple CarPlay
| · | samodejni vklop dnevnih luči, avtomatski vklop in izklop dolgih luči ter samodejno uravnavanje višine snopa
| · | led luči
| · | daljinsko centralno zaklepanje
| · | deljiva zadnja klop
| · | klimatska naprava, samodejna dvoconska
| · | radarsk tempomat z omejevalnikom hitrosti ali adaptivni tempomat
| · | Sistem zaznavanja vozil v mrtvem kotu
| · | Opozorilo ali sistem za zaznavanje kolesarjev ali peščev
| · | toplotna črpalka za optimalen doseg
| · | senzor za dež
| · | električno ogrevana zložljiva ogledala
| · | multifunkcijski volan
| · | naslon za roke za voznikov sedež
| · | parkirni senzorji oziroma sonar spredaj in zadaj in vzvratna kamera
| · | po višini in dolžini nastavljiv voznikov sedež
| · | talne gumiaste preproge
Dodatne | · | vozilo novo leto proizvodnje 2026
zahteve | · | letna slovenska vinjeta
| · | dodatno komplet 4 zimskih pnevmatik, oprijem na mokri podlagi B
| · | pnevmatike na vozilu morajo biti montirane tako da ustrezati letnemu času prevzema vozila
| · | okoljske zahteve: Vozilo izpolnjuje zahteve iz točke 1 in 2 Priloge 2 Uredbe o zelenem javnem naročanju (Uradni list RS, št. 51/17, 64/19 in 121/21)
| · | vozilo mora imeti 99% napolnjeno baterijo
| · | vozilo mora biti opremljeno z vso obvezno opremo skladno z veljavno področno zakonodajo (med ostalim varnostno odsevni telovnik-5 kos) in rezervno kolo z orodjem za zamenjavo ali ustrezna naprava oziroma pripomoček, ki ga je predvidel izdelovalec vozila, ali pnevmatika, ki omogoča vožnjo tudi ob predrtju)
| · | vozilo mora biti novo - max 200 km
Ponujeno vozilo je znamke, tip, model in ima morebitno dodatno nezahtevano opremo
Znamka
Dodatna
nezahtevana
oprema

## Sklop 2
Tehnična specifikacija SUV osebno vozilo 4x4, srednji razred
|  | SKLOP | 2
|  | Zahtevani parametri | Vpis podatkov (bela polja)
Oblika in | · | karoserija: SUV vozilo z dvižnimi vrati zadaj
dimenzije | · | število vrat: 5
| · | število sedežev: 5
| · | dolžina vozila brez kljuke: od 4500 do 4700 mm
| · | medosna razdalja: od 2600 do 2700 mm
Motor | · | tip motorja: min EURO 6
| · | prostornina: min 2200 cm 3, Hybrid
| · | moč motorja: min 100kW
| · | moč hibridnega sistema: min 140kW
| · | CO2: pri kombinirani vožnji max 130 g/km
| · | moč hybridne baterije minimalmo 4.0 Ah
Mehanika in | · | lega motorja: spredaj
podvozje | · | pogon: prednji
| · | menjalnik: samodejni minimalno 6 stopenjski ali brezstopenjski
| · | servo volan nastavljiv po višini in globini
| · | sistem za nadzor stabilnosti
| · | pnevmatike letne: min 18 palične, energijska učinkovitost - oprijem na mokri podlagi minimalno B
Barva | · | praviloma siva oziroma srebrna metalik
Splošna garancija | · | min. 3 let ali 100.000 km
Garancija na hibridno baterijo | · | minimalno 8 let in minimalno 200.000 km
Garancija proti rjavenju | · | min. 10 let
Varnost | · | ocena varnosti 5 zvezdic po Euro NCAP
| · | varnostna blazina na voznikovi in sovoznikovi strani, prednji stranski varnostni blazini, varnostne zavese za prednjo in zadnjo vrsto.
Obvezna | · | min. 12’’ visokoločljivostni barvni zaslon na dotik, USB/multimedija
| · | brezžična povezljivost z Android Auto ali Apple CarPlay
oprema | · | elektronska blokada zagona motorja
| · | samodejni vklop dnevnih luči, samodejno preklapljanje med dolgimi in kratkimi lučmi ter samodejno nastavljanje višine snopa luči
| · | brisalec zadnjega stekla
| · | daljinsko centralno zaklepanje
| · | odklepanje, zaklepanje vozila in zagon brez uporabe ključa
| · | deljiva zadnja klop
| · | klimatska naprava, dvoconska samodejna
| · | ogrevano vetrobransko steklo
| · | aktivni tempomat z omejevalnikom hitrosti, lane in front asistent
| · | senzor za dež
| · | električmo ogrevano prednje in zadnje steklo z brisalcem
| · | ogrevana prednja sedeža
| · | multifunkcijski volan
| · | led sprednje meglenke ali luči za slabšo vidljivost
| · | naslon za roke
| · | parkirni senzorji spredaj in zadaj z 360 stopinjsko kamero
| · | po višini električno nastavljiv voznikov sedež
| · | talne gumiaste preproge
| · | speljevalna asistenca za klanec
| · | vzdolžni strešni nosilci
| · | komplet za popravilo pnevmatik
| · | sistem prepoznavanja vozil v mrtvem kotu
| · | DAB radio
| · | povezava vozlia z aplikacijo in možnostjo zaklepanja in odklepanja vozila
Dodatne | · | vozilo novo leto proizvodnje 2026
zahteve | · | letna slovenska vinjeta
| · | vozilo mora imeti poln rezervar goriva
| · | dodatno komplet 4 zimskih pnevmatik, oprijem na mokri podlagi B
| · | pnevmatike na vozilu morajo biti montirane tako da ustrezati letnemu času prevzema vozila
| · | bozilo mora biti opremljeno z vso obvezno opremo (varnostni trikotnik, komplet nadomestnih žarnic, prva pomoč, varnostno odsevni telovnik-5kos)
| · | vozilo mora biti novo - max 200 km
Dokument kateri vsebuje točno specifikacijo opreme za ponujeno vozilo
Ponujeno vozilo je znamke, tip, model in ima morebitno dodatno opremo
Proizvajalec
Tip
Model
Dodatna
nezahtevana
oprema
Priloga, tehnična dokumentacija,prospektna dokumentacija z natančno označbo ponujenega vozila.
OSNOVNI PODATKI O PONUJENEM VOZILU
Poraba energenta, izražena v l/km ali kWh/km ali kg/km:
Emisije ogljikovega dioksida (CO2em), izražene v kg/km:
Emisije dušikovih oksidov (NOxem), izražene v g/km:
Emisije nemetanskih ogljikovodikov (NMHCem), izražene v g/km:
Emisije trdnih delcev (PMem), izražene v g/km:

## Sklop 3
Tehnična specifikacija kobinirano vozilo za prevoz oseb, srednji razred
|  | SKLOP | 3
|  | Zahtevani parametri | Vpis podatkov (bela polja)
Oblika in | · | karoserija: osebno vozilo za prevoz oseb z dvižnimi vrati zadaj
dimenzije | · | število vrat: 5, stranska drsna električno pomična
| · | število sedežev: 8+1
| · | dolžina vozila brez kljuke: od 5300 do 5600 mm
| · | medosna razdalja: od 3400 do 3600 mm
Motor | · | tip motorja: min EURO 6
| · | prostornina: min 1900 cm 3
| · | moč motorja: min 120kW
| · | CO2: pri kombinirani vožnji max 240 g/km
| · | Zagonski akumulatorkapacitete minimalno 90 Ah
| · | navor: min 360 Nm
Mehanika in | · | lega motorja: spredaj
podvozje | · | pogon: na vsa kolesa
| · | menjalnik: samodejni minimalno 6 stopenjski ali brezstopenjski
| · | servo volan nastavljiv po višini in globini
| · | sistem za nadzor stabilnosti
| · | pnevmatike letne: min 16 palične, energijska učinkovitost - oprijem na mokri podlagi minimalno B
Barva | · | srebrna ali siva metalna
Splošna garancija | · | min. 3 let ali 100.000 km
Garancija proti rjavenju | · | min. 10 let
Varnost | · | ocena varnosti 4 zvezdic po Euro NCAP
| · | varnostna blazina na voznikovi in sovoznikovi strani, prednji stranski varnostni blazini, varnostne zavese za prednjo in zadnjo vrsto. Minimalno 6 varnostnih blazin
Obvezna | · | min. 12’’ visokoločljivostni barvni zaslon na dotik, USB/multimedija
| · | brezžična povezljivost z Android Auto ali Apple CarPlay
oprema | · | elektronska blokada zagona motorja
| · | samodejni vklop dnevnih luči
| · | brisalec zadnjega stekla
| · | daljinsko centralno zaklepanje
| · | odklepanje, zaklepanje vozila in zagon brez uporabe ključa
| · | možnost ročnega zagona regeneracije DPF filtra
| · | klimatska naprava, minimalno dvoconska samodejna ali dvopodročna z ločenim nastavljanjem za potniški del
| · | aktivni tempomat z omejevalnikom hitrosti, lane in front asistent in asistenco za opozarjanje na mrtvi kot
| · | senzor za dež
| · | jeklena zaščita za motor in menjalnik
| · | multifunkcijski volan
| · | led sprednje meglenke ali luči za slabšo vidljivost
| · | naslon za roke za voznikov sedež
| · | ogrevano zadnje steklo z brisalcem
| · | ogrevano vetrobransko steklo
| · | parkirni senzorji spredaj in zadaj in minimalno kamera zadaj
| · | ogrevanje mirujočega vozila
| · | zložljiva vlečna kljuka - električna
| · | po višini nastavljiv voznikov sedež
| · | talne gumiaste preproge za celotno vozilo popolnoma prilagodljive
| · | speljevalna asistenca za klanec
| · | vzdolžni strešni nosilci
| · | zatemnena stranska stekla v potniškem prostoru
| · | rezervno kolo z dvigalko
| · | rezervar za gorivo minimalno 60 litrov
| · | DAB radio
| · | samodejno preklaplanje med zasenčenemi in dolgimi lučmi
| · | povezava vozlia z aplikacijo in možnostjo zaklepanja in odklepanja vozila
Dodatne | · | vozilo novo leto proizvodnje 2026
zahteve | · | letna slovenska vinjeta
| · | vozilo mora imeti poln rezervar goriva
| · | dodatno komplet 4 zimskih pnevmatik, oprijem na mokri podlagi B
| · | pnevmatike na vozilu morajo biti montirane tako da ustrezati letnemu času prevzema vozila
| · | bozilo mora biti opremljeno z vso obvezno opremo (varnostni trikotnik, komplet nadomestnih žarnic, prva pomoč, varnostno odsevni telovnik-9kos)
| · | vozilo mora biti novo - max 200 km
Dokument kateri vsebuje točno specifikacijo opreme za ponujeno vozilo
Ponujeno vozilo je znamke, tip, model in ima morebitno dodatno opremo
Proizvajalec
Tip
Model
Dodatna
nezahtevana
oprema
Priloga, tehnična dokumentacija,prospektna dokumentacija z natančno označbo ponujenega vozila.
OSNOVNI PODATKI O PONUJENEM VOZILU
Poraba energenta, izražena v l/km ali kWh/km ali kg/km:
Emisije ogljikovega dioksida (CO2em), izražene v kg/km:
Emisije dušikovih oksidov (NOxem), izražene v g/km:
Emisije nemetanskih ogljikovodikov (NMHCem), izražene v g/km:
Emisije trdnih delcev (PMem), izražene v g/km:

## Sklop 4
Tehnična specifikacija tovorno vozilo s petimi sedeži, srednji razred
|  | SKLOP | 4
|  | Zahtevani parametri | Vpis podatkov (bela polja)
Oblika in | · | karoserija: tovorno vozilo s krilnimi vrati zadaj
dimenzije | · | število vrat: 5
| · | število sedežev: 5
| · | dolžina vozila brez kljuke: od 4800 do 5000 mm
| · | medosna razdalja: od 2900 do 3100 mm
Motor | · | tip motorja: min EURO 6
| · | prostornina: min 1450 cm 3
| · | moč motorja: min 80kW
| · | CO2: pri kombinirani vožnji max 165 g/km
| · | navor: min 200 Nm
Mehanika in | · | lega motorja: spredaj
podvozje | · | pogon: spredaj
| · | menjalnik: samodejni minimalno 6 stopenjski ali brezstopenjski
| · | servo volan nastavljiv po višini in globini
| · | sistem za nadzor stabilnosti
| · | pnevmatike letne: min 16 palične, energijska učinkovitost - oprijem na mokri podlagi minimalno A
Barva | · | bela
Splošna garancija | · | min. 3 let ali 100.000 km
Garancija proti rjavenju | · | min. 10 let
Varnost | · | ocena varnosti 4 zvezdic po Euro NCAP
| · | varnostna blazina na voznikovi in sovoznikovi strani, prednji stranski varnostni blazini, varnostne zavese za prednjo in zadnjo vrsto. Minimalno 6 varnostnih blazin
Obvezna | · | min. 10’’ visokoločljivostni barvni zaslon na dotik, USB/multimedija
| · | brezžična povezljivost z Android Auto ali Apple CarPlay
oprema | · | elektronska blokada zagona motorja
| · | samodejni vklop dnevnih luči
| · | ogrevano zadnje steklo z brisalcem
| · | daljinsko centralno zaklepanje
| · | odklepanje, zaklepanje vozila in zagon brez uporabe ključa
·
| · | klimatska naprava, samodejna
| · | aktivni tempomat z omejevalnikom hitrosti, lane in front asistent
| · | senzor za dež
| · | 230V vtičnica
| · | multifunkcijski volan
| · | za voznika naslon za roke ali sredinska konzola
| · | parkirni senzorji spredaj in zadaj in minimalno kamera zadaj
| · | po višini nastavljiv voznikov in sovoznikov sedež
| · | talna gumiasta obloga za celotno vozilo
| · | speljevalna asistenca za klanec
| · | vzdolžni strešni nosilci
| · | rezervno kolo z dvigalko
| · | zaščita za motor in menjalnik
| · | DAB radio
| · | samodejno preklaplanje med zasenčenemi in dolgimi lučmi
| · | povezava vozlia z aplikacijo in možnostjo zaklepanja in odklepanja vozila
Dodatne | · | vozilo novo leto proizvodnje 2026
zahteve | · | letna slovenska vinjeta
| · | vozilo mora imeti poln rezervar goriva
| · | dodatno komplet 4 zimskih pnevmatik, oprijem na mokri podlagi B
| · | pnevmatike na vozilu morajo biti montirane tako da ustrezati letnemu času prevzema vozila
| · | vozilo mora biti opremljeno z vso obvezno opremo (varnostni trikotnik, komplet nadomestnih žarnic, prva pomoč, varnostno odsevni telovnik-5kos)
| · | vozilo mora biti novo - max 200 km
Dokument kateri vsebuje točno specifikacijo opreme za ponujeno vozilo
Ponujeno vozilo je znamke, tip, model in ima morebitno dodatno opremo
Proizvajalec
Tip
Model
Dodatna
nezahtevana
oprema
Priloga, tehnična dokumentacija,prospektna dokumentacija z natančno označbo ponujenega vozila.
OSNOVNI PODATKI O PONUJENEM VOZILU
Poraba energenta, izražena v l/km ali kWh/km ali kg/km:
Emisije ogljikovega dioksida (CO2em), izražene v kg/km:
Emisije dušikovih oksidov (NOxem), izražene v g/km:
Emisije nemetanskih ogljikovodikov (NMHCem), izražene v g/km:
Emisije trdnih delcev (PMem), izražene v g/km: