## REK PROJ
SKUPNA REKAPITULACIJA PROJEKTA
Ureditev ceste R1-216/1177 Soteska - Črmošnjice od km 0.100 do km 2.500, od Soteske do Podhoste
I. ETAPA
| SKUPAJ BREZ DDV | 82500
II. ETAPA
| SKUPAJ BREZ DDV | 77000
| SKUPAJ I. ETAPA IN II. ETAPA BREZ DDV | 159500
| DDV | 35090
| SKUPAJ Z DDV | 194590

## REK ETAPA I.
SKUPNA REKAPITULACIJA PROJEKTA
Ureditev ceste R1-216/1177 Soteska - Črmošnjice od km 0.100 do km 2.500, od Soteske do Podhoste
I. ETAPA
SKUPAJ
0/2 | VODILNI NAČRT - CESTA | 75000
| KOLESARSKA POT | 0
| PLOČNIK IZVEN NASELJA | 0
| PLOČNIK V NASELJU | 0
| BUS | 0
2/1 | NAČRT GRADBENIŠTVA - ODVODNJAVANJE | 0
2/2 | NAČRT GRADBENIŠTVA - TANGENCE VODOVODNEGA OMREŽJA | 0
2/5 | NAČRT GRADBENIŠTVA - PODPORNE IN OPORNE KONSTRUKCIJE
| AB ZID 1 | 0
| AB ZID 2 | 0
| AB ZID 3 | 0
| AB ZID 4, 5, 6 | 0
| ZID 7 KAMNITA ZLOŽBA | 0
| AB ZID 8 | 0
| AB ZID 9 | 0
3/1 | NAČRT ELEKTROTEHNIKE - CESTNA RAZSVETLJAVA - OBČINA | 0
| - DRSI | 0
3/2 | NAČRT ELEKTROTEHNIKE - TANGENCE SN IN NN OMREŽJA | 0
3/3 | NAČRT ELEKTROTEHNIKE - TANGENCE TK OMREŽJA - TKO | 0
| - KKS | 0
| NEPREDVIDENA DELA 10% | 7500
| SKUPAJ BREZ DDV | 82500

## CESTA
REKAPITULACIJA I.ETAPA REGIONALNA CESTA
Šifra | Opis dela |  |  | Znesek
1.0 | PREDDELA |  | 75000
2.0 | ZEMELJSKA DELA |  | 0
3.0 | VOZIŠČNE KONSTRUKCIJE |  | 0
4.0 | ODVODNJAVANJE |  |  | 0
5.0 | GRADBENA IN OBRTNIŠKA DELA |  | 0
6.0 | OPREMA CESTE |  |  | 0
7.0 | TUJE STORITVE |  |  | 0
| SKUPAJ: |  | 75000
1. | Sestavni del projektanskega popisa del je tudi tehnično poročilo in vse grafične priloge projekta, v katerem so posamezne postavke in dela podrobneje opisana.
2. | Pri posameznih delih naveden izraz skladiščenje na gradbišču pojmuje lokacijo, za katero poskrbi izvajalec del sam. Pri tem so zajeti vsi potrebni prevozi, prenosi, nakladanja in razkladanja do te lokacije.
3. | Kategorizacija zemljin in kamnin je povzeta po tabeli 2.1, dopolnil splošnih in tehničnih pogojev za zemeljska dela in temeljenje (DDC 2001, IV. Knjiga), zemljine in kamnine so razvrščene v kategoriji od I. do V.
4. | V enotni ceni zajeti ves potrebni material in dela povezana z označitvijo in organizacijo ureditve gradbišča, kot to določa Pravilnik o gradbiščih (Ur. list RS, št. 55/2008 in 54/2009).
5. | Dela izvajati po projektni dokumentaciji, v skladu z veljavnimi tehničnimi predpisi, normativi in standardi ob upoštevanju zahtev iz varstva pri delu. V enotnih cenah morajo biti zajeti vsi stroški po Splošnih tehničnih pogojih (cena v posameznih postavkah del zajema nabavo in dostavo materiala potrebnega za izvedbo, vgradnjo materiala z vsemi potrebnimi deli in pripomočki, prevoze, nakladanje, odvoz in predajo odvečnega materialana zbiralcu oz. predelovalcu gradbenih odpadkov, ...).
SPLOŠNO:
Dela je potrebno izvajati po projektni dokumentaciji, v skladu z veljavnimi tehničnimi predpisi, normativi in standardi ob upoštevanju zahtev iz varstva pri delu. V enotnih cenah morajo biti zajeti vsi stroški po Splošnih tehničnih pogojih. (cena v posameznih postavkah del zajema nabavo in dostavo materiala potrebnega za izvedbo, vgradnjo materiala z vsemi potrebnimi deli in pripomočki, pri odstranitvi gradbenih odpadkov pa je vključeno nakladanje, odvoz in predaja zbiralcu gradbenih odpadkov oz. izvajalcu obdelave gradbenih odpadkov)
zap.št | opis/ | količina | cena za enoto | skupaj
enota
1 | PREDDELA
1.1 GEODETSKA DELA
1.01 | šifra: 11.121
Obnova in zavarovanje zakoličbe osi trase ostale javne ceste v ravninskem terenu
| km | 1.68 | 0 | 0
1.02 | šifra: 11.221
Postavitev in zavarovanje prečnega profila ostale javne ceste v ravninskem terenu
| kom | 86 | 0 | 0
1.2 ČIŠČENJE TERENA
* | OPOMBA:
Vse gradbene odpadke, nastale med preddeli, se odda zbiralcu ali izvajalcu obdelave gradbenih odpadkov. V ceni posameznega materiala je vključena cena rušitve, ločenega zbiranja, nakladanja, odvoza in oddaje gradbenih odpadkov, skupaj z vsemi taksami in stroški deponiranja.
1.03 | šifra: 12.151
Posek in odstranitev dreves z deblom premera 11 do 30 cm ter odstranitev vej
| kos | 106 | 0 | 0
1.04 | šifra: 12.152
Posek in odstranitev drevesa z deblom premera 31 do 50 cm ter odstranitev vej
| kos | 76 | 0 | 0
1.05 | šifra: 12.153
Posek in odstranitev drevesa z deblom premera nad 50 cm ter odstranitev vej
| kos | 25 | 0 | 0
1.06 | šifra: 12.142
Odstranitev grmovja in dreves z debli premera do 10 cm ter vej na redko porasli površini (do 50 % pokritega tlorisa) - strojno
| m2 | 7000 | 0 | 0
1.07 | šifra: 12.171
Odstranitev panja s premerom 11 do 30 cm s predelavo
| kos | 111 | 0 | 0
1.08 | šifra: 12.172
Odstranitev panja s premerom 31 do 50 cm s predelavo
| kos | 80 | 0 | 0
1.09 | šifra: 12.173
Odstranitev panja s premerom nad 50 cm s predelavo
| kos | 26 | 0 | 0
1.1 | šifra: 12.261
Demontaža plastičnega smernika
* | vključno z odstranitvijo
| kos | 112 | 0 | 0
1.11 | šifra: 00.000
Demontaža in odstranitev prometnih znakov; v enem komadu je predvidena odstranitev prometnih znakov in drogov ne glede na to, koliko jih sestavlja posamezen znak
| kos | 9 | 0 | 0
1.12 | šifra: 00.000
Demontaža in skladiščenje prometnih znakov za kasnejšo ponovno postavitev; v enem komadu je predvidena odstranitev prometnih znakov in drogov ne glede na to, koliko jih sestavlja posamezen znak
* | vključno s predkrižiščno tablo v km 0.243 - levo
| kos | 9 | 0 | 0
1.13 | šifra: 00.000
Demontaža in skladiščenje panelne žične ograje (zelene barve) in vseh ostalih sestavnih elementov za kasnejšo ponovno postavitev.
* | obstoječa panelna mrežna ograja pri podjetju I-Les d.o.o.
| m1 | 220 | 0 | 0
1.14 | šifra: 00.000
Demontaža in skladiščenje vhodnih ograjnih vrat (1x drsna, 1x dvokrilna) pri podjetju I-Les d.o.o. in vseh ostalih sestavnih elementov za kasnejšo ponovno postavitev.
| kos | 2 | 0 | 0
1.15 | šifra: 00.000
Demontaža in skladiščenje vhodnih ograjnih vrat (1x dvokrilna) pri stanovanski stavbi na naslovu Loška vas 6 in vseh ostalih sestavnih elementov za kasnejšo ponovno postavitev.
| kos | 1 | 0 | 0
1.16 | šifra: 00.000
Porušitev in odstranitev mrežne žične ograje in vseh ostalih sestavnih elementov
| m1 | 65 | 0 | 0
1.17 | šifra: 12.231
Demontaža jeklene varnostne ograje
* | vključno z odstranitvijo
| m1 | 170 | 0 | 0
1.18 | šifra: 00.000
Porušitev in odstranitev vseh vrst zidov
* | AB zidovi, zidovi iz betonskih zidakov, kamniti zidovi, vključno s temelji
| m3 | 194 | 0 | 0
1.19 | šifra: 12.391
Porušitev in odstranitev robnika iz cementnega betona
| m1 | 38 | 0 | 0
1.2 | šifra: 12.322
Porušitev in odstranitev asfaltne plasti v debelini 6 do 10 cm
* | vozišče, priključki, mulde, skladiščenje na gradbišču za kasnejše recikliranje
| m2 | 1101 | 0 | 0
1.21 | šifra: 12.373
Rezkanje in odvoz asfaltne krovne plasti v debelini 8 do 10 cm
* | skladiščenje na gradbišču za kasnejše recikliranje
| m2 | 9906 | 0 | 0
1.22 | šifra: 12.382
Rezanje asfaltne plasti s talno diamantno žago, debele 6 do 10 cm
| m1 | 140 | 0 | 0
1.3 OSTALA PREDDELA
1.23 | šifra: 00.000
Identifikacija obstoječih podzemnih instalacij s strani pooblaščenih upravljalcev. Za navedeno postavko je določena enotna vrednost za vse ponudnike. Ponudniki v svojih ponudbah upoštevajo vrednost 5.000,00 EUR. Obračun predmetne postavke se bo izvedel na podlagi dejansko dokazljivih stroškov, izkazanih z računom, ki ga izstavi pooblaščeni upravljavec.
* | kpl | 1 | 5000 | 5000
1.24 | šifra: 00.000
Prilagoditev pokrovov obstoječih jaškov na nove višinske kote.
* | z vsemi potrebnimi deli in materiali
| kom | 5 | 0 | 0
1.25 | šifra: 00.000
Postavitev zapore ceste s pripadajočo prometno signalizacijo za vse faze del, ki se po končanih delih odstrani. Upoštevati vsa dela potrebna za izvedbo zapore, za vse faze del za ves čas trajanja. Izdelava oz. dopolnitev elaborata začasne prometne ureditve oziroma izvršilne projektne dokumentacije za projekt za izvedbo v času izvedbe del zapore prometa, vključno z izdelavo delavniških načrtov in pridobitvijo potrebnih dovoljenj. Enotna cena za vse ponudnike, ponudniki v ponudbi upoštevajo vrednost 70.000,00 €. Zapora velja za celoten čas gradnje. Urejanje prometa v času gradnje, osvetlitev in signalizacija gradbišča, komplet z vsemi deli. Obračun se izvede po dejansko dokazljivih stroških na podlagi računa, ki ga izstavi izvajalec zapore. Opomba: Vključno z izdelavo elaborata in morebitnimi dopolnitvami elaboratov začasne prometne ureditve in pridobitvio dovoljenja za zaporo ceste, obvestili javnosti, …
| kpl | 1 | 70000 | 70000
PREDDELA SKUPAJ: |  |  |  | 75000
2 | ZEMELJSKA DELA IN TEMELJENJE
2.1 IZKOPI
2.01 | šifra: 21.112
Površinski izkop plodne zemljine – 1. kategorije – strojno z odrivom do 50 m
| m3 | 3029 | 0 | 0
2.02 | šifra: 21.234
Široki izkop zrnate kamnine – 3. kategorije – strojno z nakladanjem
| m3 | 10123 | 0 | 0
2.03 | šifra: 21.224
Široki izkop vezljive zemljine – 3. kategorije - strojno z nakladanjem
| m3 | 4339 | 0 | 0
2.04 | šifra: 21.242
Široki izkop mehke kamnine – 4. kategorije - strojno z odrivom do 100 m
* | skladiščenje na gradbišču
| m3 | 1970 | 0 | 0
2.05 | šifra: 21.252
Široki izkop mehke kamnine – 5. kategorije – strojno z odrivom do 100 m
* | skladiščenje na gradbišču
| m3 | 2248 | 0 | 0
2.06 | šifra: 21.253
Široki izkop mehke kamnine – 5. kategorije z nakladanjem
| m3 | 7041 | 0 | 0
2.07 | šifra: 21.624
Izkop vezljive zemljine/zrnate kamnine – 3. kategorije za temelje širine nad 2 m in globine 1,1 do 2,0 m, strojno
| m3 | 2130 | 0 | 0
2.08 | šifra: 21.626
Izkop mehke kamnine – 4. kategorije za temelje širine nad 2 m in globine 1,1 do 2,0 m, strojno
* | izkop zidov, skladiščenje na gradbišču
| m3 | 251 | 0 | 0
2.09 | šifra: 21.627
Izkop trde kamnine – 5. kategorije za temelje širine nad 2 m in globine 1,1 do 2,0 m
* | izkop zidov, skladiščenje na gradbišču
| m3 | 125 | 0 | 0
2.1 | šifra: 21.994
Doplačilo za ročni izkop zrnate kamnine – 3. kategorije
| m3 | 24 | 0 | 0
2.2 PLANUM TEMELJNIH TAL
2.11 | šifra: 22.112
Ureditev planuma temeljnih tal vezljive zemljine – 3. kategorije
| m2 | 6590 | 0 | 0
2.12 | šifra: 22.113
Ureditev planuma temeljnih tal zrnate kamnine – 3. kategorije
| m2 | 6590 | 0 | 0
2.3 LOČILNE, DRENAŽNE IN FILTRSKE PLASTI TER DELOVNI PLATO
2.13 | šifra: 23.313
Dobava in vgraditev geotekstilije za ločilno plast (po načrtu), natezna trdnost nad 14 do 16 kN/m2
| m2 | 14432 | 0 | 0
2.4 NASIPI, ZASIPI, KLINI, POSTELJICA IN GLINASTI NABOJ
2.14 | šifra: 24.112
Vgraditev nasipa iz zrnate kamnine – 3. kategorije
* | drobljen kamnit material iz izkopa, vključno s predhodno predelavo
* | regionalna cesta in priključki
| m3 | 55 | 0 | 0
2.15 | šifra: 24.476
Izdelava posteljice iz drobljenih kamnitih zrn v debelini 50 cm
* | dobava iz kamnoloma
* | regionalna cesta (7217 m3) in priključki (262 m3)
| m3 | 6492 | 0 | 0
2.16 | šifra: 24.493
Izdelava posteljice iz sekundarnih surovin v debelini 50 cm
* | upoštevati vsa potrebna dela za pripravo predhodno porušenega/rezkanega asfalta za vgradnjo, skladno s TSC 06.100:2003 Kamnita posteljica in povozni plato
| m3 | 987 | 0 | 0
2.17 | šifra: 24.214
Zasip z zrnato kamnino – 3. kategorije- strojno
* | zasipi zidov, drobljen kamnit material iz izkopa, vključno s predhodno predelavo
| m3 | 1579 | 0 | 0
2.5 BREŽINE IN ZELENICE
2.18 | šifra: 25.122
Humuziranje brežine z valjanjem, v debelini do 15 cm - strojno
* | s plodno zemljino iz izkopa
| m2 | 1254 | 0 | 0
2.19 | šifra: 25.132
Humuziranje zelenice brez valjanja v debelini do 15 cm - strojno
* | s plodno zemljino iz izkopa
| m2 | 7173 | 0 | 0
2.2 | šifra: 25.151
Doplačilo za zatravitev s semenom
| m2 | 7173 | 0 | 0
2.21 | 00.000
Izdelava biotorkreta na brežinah (srednje zahtevne razmere)
| m2 | 7185 | 0 | 0
2.22 | 25.214
Zaščita brežine z lahko visečo mrežo – pocinkana jeklena žica Φ nad 2,5 mm
* | vkopne brežine višine nad 3,0 m, vključno z dobavo, postavitvijo in vsem potrebnim pritrdilnim materialom
Za izvedbo se uporabi močno pocinkano jekleno mrežo (class A po EN 102422: "3x cinkana). Z debelino žic od 2,70 - 3,00 mm, s šesterokotno obliko okenc dimenzij 8x 10 mm s trikratnim zavitjem ob stičiščih okenc (predvidena širia role mreže je 3,0 m ali več). Mrežo se sidra vsaj 3,0 m čez zgornji rob brežine ali sedla s sidri iz jeklenih palic fi 16 mm z navarjeno kljuko 8 mm in kovano in kaljeno konico dolžine 40 - 100 cm v gostoti 1 kom/2 m2 ter z vzdolžno povezovalno pletenico zgoraj in spodaj. Mreža je na spodnjem robu v rastru 2 m obtežena z betonskimi obtežilniki mase 10 kg.
| m2 | 7496 | 0 | 0
2.23 | 00.000
Podzidava (plombiranje) vkopnih brežin s kamnom v betonu
| m2 | 200 | 0 | 0
2.23 | 00.000
Nadomestna zasaditev sadnega drevja na zelenici
* | 4x oreh, 9x sliva
| kos | 13 | 0 | 0
2.8 ZAGATNE STENE
2.24 | šifra: 28.111
Dobava, vgraditev in vzdrževanje jeklene zagatne stene
* | globina gradbene jame do 3,00 m
| m2 | 90 | 0 | 0
2.25 | šifra: 28.211
Izvlačenje jeklene zagatne stene, vključno z vso demontažo spojnih elementov
| m2 | 90 | 0 | 0
2.9 PREVOZI, RAZPROSTIRANJE IN UREDITEV DEPONIJ MATERIALA
2.26 | šifra: 00.000
Prevoz materiala do zbiralca ali predelovalca gradbenih odpadkov.
| t | 43407.34 | 0 | 0
2.26 | šifra: 29.131
Razprostiranje odvečne plodne zemljine – 1. kategorije
| m3 | 1765 | 0 | 0
2.27 | šifra: 29.152
Odlaganje odpadne zmesi zemljine in kamnine
| t | 42993 | 0 | 0
2.28 | šifra: 29.154
Odlaganje odpadnega cementnega betona na komunalno deponijo
| t | 410 | 0 | 0
2.29 | šifra: 00.000
Odlaganje odpadnega jekla
| t | 4 | 0 | 0
2.3 | šifra: 00.000
Odlaganje odpadne plastike
| t | 0.34 | 0 | 0
ZEMELJSKA DELA IN TEMELJENJE SKUPAJ: |  |  |  | 0
3 | VOZIŠČNE KONSTRUKCIJE
3.1 NOSILNE PLASTI
3.1.1 NEVEZANE NOSILNE PLASTI
3.01 | šifra: 31.131
Izdelava nevezane nosilne plasti enakomerno zrnatega drobljenca iz kamnine v debelini do 20 cm
* | priključki, debeline 20 cm, dobava iz kamnoloma
| m3 | 402 | 0 | 0
3.02 | šifra: 31.132
Izdelava nevezane nosilne plasti enakomerno zrnatega drobljenca iz kamnine v debelini 21 do 30 cm
* | regionalna cesta, debeline 25 cm, dobava iz kamnoloma
| m3 | 3951 | 0 | 0
3.1.4-6 ASFALTNE NOSILNE PLASTI
3.03 | Šifra: 31.452
Izdelava nosilne plasti bituminizirane zmesi AC 16 base B50/70 A4 v debelini 5 cm
* | hišni priključki čez pločnik
| m2 | 265 | 0 | 0
3.04 | Šifra: 31.572
Izdelava nosilne plasti bituminizirane zmesi AC 22 base B 50/70 A4 v debelini 6 cm
* | skupinski priključki
| m2 | 524 | 0 | 0
3.05 | Šifra: 31.645
Izdelava nosilne plasti bituminizirane zmesi AC 32 base B 50/70 A3 v debelini 11 cm
* | vozišče in mulde
| m2 | 11118 | 0 | 0
3.2.2 ASFALTNE OBRABNE IN ZAPORNE PLASTI – BITUMENSKI BETONI
3.06 | Šifra: 32.591
Čiščenje utrjene/ rezkane površine podlage pred pobrizgom z bitumenskim vezivom
* | po potrebi, pred nanosom obrabno zaporne plasti
| m2 | 1505 | 0 | 0
3.07 | Šifra: 32.493
Pobrizg z nestabilno kationsko bitumensko emulzijo nad 0,50 kg/m2
* | po potrebi, pred nanosom obrabno zaporne plasti
| m2 | 1505 | 0 | 0
3.08 | šifra: 32.247
Izdelava obrabne in zaporne plasti bituminizirane zmesi AC 8 surf B 70/100 A4 v debelini 3 cm
* | skupinski priključki
| m2 | 524 | 0 | 0
3.09 | šifra: 32.244
Izdelava obrabne in zaporne plasti bituminizirane zmesi AC 8 surf B 70/100 A3 v debelini 4 cm
* | mulde
| m2 | 716 | 0 | 0
3.1 | šifra: 32.254
Izdelava obrabne in zaporne plasti bituminizirane zmesi AC 8 surf B 70/100 A5 v debelini 4 cm
* | hišni priključki
| m2 | 265 | 0 | 0
* | asfaltirane bankine
| m2 | 120 | 0 | 0
3.2.6 ASFALTNE OBRABNE IN ZAPORNE PLASTI – DROBIRJI Z BITUMENSKOM MASTIKSOM
3.11 | Šifra: 00.000
Čiščenje utrjene/ rezkane površine podlage pred pobrizgom z bitumensko emulzijo s strojno krtačo ali vodnim curkom
* | vozišče - po potrebi, pred nanosom obrabno zaporne plasti
| m2 | 10402 | 0 | 0
3.12 | Šifra: 32.497
Pobrizg s polimerno bitumensko emulzijo 0,31 do 0,50 kg/m2
* | vozišče- po potrebi, pred nanosom obrabno zaporne plasti
| m2 | 10402 | 0 | 0
3.13 | Šifra: 32.668
Izdelava obrabne in zaporne plasti bituminizirane zmesi SMA 11 PmB 45/80-65 A1/A2 Z2 v debelini 4 cm
* | regionalna cesta
| m2 | 10402 | 0 | 0
3.4 TLAKOVANE OBRABNE PLASTI
3.14 | šifra: 34.721
Izdelava obrabne plasti iz tlakovcev iz cementnega betona velikosti .. cm /.. cm /.. cm, stiki zapolnjeni s peskom
* | vključno z dobavo in vsemi potrebnimi deli za postavitev, natančen tip tlakovcev se uskladi z lastnikom dvorišča
| m2 | 12 | 0 | 0
3.15 | šifra: 34.911
Izdelava podložne plasti za tlakovano obrabno plast iz nevezane zmesi zrn (peska)
* | vključno z dobavo, v debelini 4 cm, zrnavosti 0- 4 mm
| m2 | 12 | 0 | 0
3.5 ROBNI ELEMENTI VOZIŠČ
3.5.2 ROBNIKI
3.16 | šifra: 35.214
Dobava in vgraditev predfabriciranega dvignjenega robnika iz cementnega betona s prerezom 15/25 cm
* | vgraditev na podložni beton C16/20
| m1 | 1164 | 0 | 0
3.17 | šifra: 35.275
Dobava in vgraditev dvignjenega vtočnega robnika s prerezom 15/25 cm iz cementnega betona
* | vgraditev na podložni beton C16/20, vtočna odprtina trapezne oblike
| m1 | 40 | 0 | 0
3.18 | šifra: 00.000
Dobava in vgraditev predfabriciranega zavojnega robnika iz cementnega betona z izmerami 15/25/25 cm
* | dvignjeniR<20 m, vgraditev na podložni beton C16/20
| m1 | 113 | 0 | 0
* | pogreznjeni, R<20 m, vgraditev na podložni beton C16/20
| m1 | 32 | 0 | 0
3.19 | šifra: 35.235
Dobava in vgraditev predfabriciranega pogreznjenega robnika iz cementnega betona s prerezom 15/25 cm
* | vgraditev na podložni beton C20/25, vključno z dobavo in vgradnjo dveh armaturnih palic fi 12 mm
| m1 | 60 | 0 | 0
3.6 BANKINE
3.2 | šifra: 00.000
Izdelava bankine iz drobljenca, široke 1,00 m
* | material zajet pri tamponu
| m2 | 1582 | 0 | 0
VOZIŠČNE KONSTRUKCIJE SKUPAJ: |  |  |  | 0
4 | ODVODNJAVANJE
4.1 POVRŠINSKO ODVODNJAVANJE
4.01 | šifra: 00.000
Rekonstrukcija obstoječega travnatega jarka
| m1 | 12 | 0 | 0
4.02 | šifra: 00.000
Oblikovanje asfaltne mulde (v debelini plasti, kot je na vozišču 4 cm + 11 cm, široke 50 cm), material zajet pri asfaltih
| m1 | 1432 | 0 | 0
ODVODNJAVANJE SKUPAJ: |  |  |  | 0
5 | GRADBENA IN OBRTNIŠKA DELA
5.01 | šifra: 00.000
Ponovna postavitev panelne žične mrežne ograje pri podjetju I-Les d.o.o., vključno z novimi temelji in vsemi ostalimi potrebnimi deli in materiali
| m1 | 214 | 0 | 0
5.02 | šifra: 00.000
Ponovna postavitev vhodnih ograjnih vrat (1x dvokrilna) pri stanovanski stavbi na naslovu Loška vas 6, vključno z novimi temelji in vsemi ostalimi potrebnimi deli in materiali.
| kos | 1 | 0 | 0
GRADBENA IN OBRTNIŠKA DELA SKUPAJ: |  |  |  | 0
6 | OPREMA CEST
6.1 POKONČNA OPREMA CEST
OPOMBA: Delavniške načrte za prometne znake izdela dobavitelj
6.01 | šifra: 61.123
Izdelava temelja iz cementnega betona C 12/15, globine 80 cm, premera 40 cm
| kos | 32 | 0 | 0
6.02 | šifra: 61.216
Dobava in vgraditev stebrička za prometni znak iz vroče cinkane jeklene cevi s premerom 64 mm, dolge 3000 mm
| kos | 12 | 0 | 0
6.03 | šifra: 61.217
Dobava in vgraditev stebrička za prometni znak iz vroče cinkane jeklene cevi s premerom 64 mm, dolge 3500 mm
| kos | 13 | 0 | 0
6.04 | šifra: 61.218
Dobava in vgraditev stebrička za prometni znak iz vroče cinkane jeklene cevi s premerom 64 mm, dolge 4000 mm
| kos | 2 | 0 | 0
6.05 | šifra: 00.000
Ponovna postavitev predhodno odstranjenih prometnih znakov
| kos | 10 | 0 | 0
6.06 | šifra: 00.000
Pritrditev prometnega znaka na drog cestne razsvetljave, vključno z vsemi potrebnimi deli in materiali.
| kos | 11 | 0 | 0
6.07 | šifra: 61.452
Dobava in pritrditev trikotnega prometnega znaka, podloga iz aluminijaste pločevine, znak z odsevno folijo RA2, dolžina stranice a= 900 mm
* | znak 1119 1x, 1119-1 1x, 1106-1 1x
| kom | 3 | 0 | 0
6.08 | šifra: 61.641
Dobava in pritrditev okroglega prometnega znaka, podloga iz aluminijaste pločevine, znak z odsevno folijo RA1, premera 400 mm
* | 2309 1x, 2310 1x, 2315 2x, 2316 1x
| kos | 6 | 0 | 0
6.09 | šifra: 61.652
Dobava in pritrditev okroglega prometnega znaka, podloga iz aluminijaste pločevine, znak z odsevno folijo RA2, premera 600 mm
* | 2102 6x, 2232-5 2x, 2232-7 2x,
| kos | 10 | 0 | 0
6.1 | šifra: 61.723
Dobava in pritrditev prometnega znaka, podloga iz aluminijaste pločevine, znak z odsevno folijo RA3, velikost od 0,21 do 0,40 m2
* | 2433 1x, 2431 2x
| kos | 3 | 0 | 0
6.11 | šifra: 61.722
Dobava in pritrditev prometnega znaka, podloga iz aluminijaste pločevine, znak z odsevno folijo RA2, velikost od 0,11 do 0,20 m2
* | znak 4103-1 1x, 4103 2x
| kos | 1 | 0 | 0
6.12 | šifra: 61.721
Dobava in pritrditev prometnega znaka, podloga iz aluminijaste pločevine, znak z odsevno folijo RA 1, velikost do 0,10 m2
* | kilometrske tablice 3x, 4503-2 1x
| kos | 4 | 0 | 0
6.2 OZNAČBE NA VOZIŠČU
6.13 | šifra: 62.165
Izdelava tankoslojne prečne in ostalih označb na vozišču z enokomponentno belo barvo, vključno 250 g/m2 posipa z drobci / kroglicami stekla, strojno, debelina plasti suhe snovi 250 mm, površina označbe do 0,5 m2
* | 5607 - 4x, 5609-1 - 2x, 5463 - 2x, dvakratno barvanje
| m2 | 4 | 0 | 0
6.13 | šifra: 62.433
Izdelava debeloslojne vzdolžne označbe na vozišču z vročo plastiko z vmešanimi drobci / kroglicami stekla, vključno 200 g/m2 dodatnega posipa z drobci stekla, strojno, debelina plasti 3 mm, širina črte 15 cm Doplačilo za izdelavo prekinjenih vzdolžnih označb na vozišču je vključeno v ceno
* | 5111 - 102m, 5121 (1-1-1) - 12m, 5121 (5-10-5) - 1.005m, 5121 (5-5-5) - 225m, 5121-3 (1-1-1) - 22m, 5122 (5-5-5) - 1.435m, 5122 (3-3-3) - 344m
| m1 | 3167 | 0 | 0
6.14 | šifra: 62.442
Izdelava debeloslojne prečne in ostalih označb na vozišču z vročo plastiko z vmešanimi drobci / kroglicami stekla, vključno 200 g/m2 dodatnega posipa z drobci stekla, strojno, debelina plasti 3 mm, širina črte 20 do 30 cm
* | 5212 (25 cm) - 5m, 5233 (20 cm) - 22m, 5232 (20cm) - 61m
| m2 | 17.85 | 0 | 0
6.15 | šifra: 62.443
Izdelava debeloslojne prečne in ostalih označb na vozišču z vročo plastiko z vmešanimi drobci / kroglicami stekla, vključno 200 g/m2 dodatnega posipa z drobci stekla, strojno, debelina plasti 3 mm, širina črte 50 cm
* | 5211 - "stop črte" (20,5 m2), 5231 - prehodi za pešce (58,2 m2), 5232 - prehod za kolesarje (10,0 m2)
| m2 | 88.7 | 0 | 0
6.3 OPREMA ZA VODENJE PROMETA
6.16 | Šifra: 63.111
Dobava in postavitev plastičnega smernika z votlim prerezom, dolžina 1200 mm, z odsevnikom iz folije
| kos | 30 | 0 | 0
6.16 | Šifra: 00.000
Dobava in montaža smernika iz plastične zmesi z votlim prerezom, dolžine 1200 mm, z odsevnikom ter integriranim snežnim kolom min. dolžine 100 cm in odsevno folijo
| kos | 30 | 0 | 0
OPREMA CEST SKUPAJ: |  |  |  | 0
7 | TUJE STORITVE
7.9 NADZOR IN TEHNIČNA DOKUMENTACIJA
7.01 | šifra: 79.311
Projektantski nadzor
| ur | 40 | 0 | 0
7.02 | šifra: 00.000
Nadzor predstavnika upravljavca državne ceste (DRI)
| ur | 40 | 0 | 0
7.03 | šifra: 79.351
Geotehnični nadzor
| ur | 40 | 0 | 0
7.04 | šifra: 00.000
Nadzor pooblaščenega delavca iz zavoda, krajevno pristojnim za gozdove
| ur | 10 | 0 | 0
7.04 | šifra: 00.000
Monitornig nestanovanjske stavbe št. 307 na parceli 4250/4, k.o. 1496 Podturn. Vključno z dobavo in vgraditvijo opreme.
| kos | 1 | 0 | 0
7.05 | šifra: 00.000
Izdelava geodetskega posnetka izvedenega stanja
| kom | 1 | 0 | 0
7.06 | šifra: 79.514
Izdelava projektne dokumentacije za projekt izvedenih del
* | Izdelava načrta izvedenih del (PID) za cesto v treh (3) tiskanih in digitalnih (*.dwg, *.doc, *.pdf) izvodih, v skladu z Gradbenim zakonom in Pravilnikom o projektni dokumentaciji
| kom | 1 | 0 | 0
TUJE STORITVE SKUPAJ: |  |  |  | 0

## KOLESARSKA POT
REKAPITULACIJA I.ETAPA KOLESARSKA (VEČNAMENSKA) POT
Šifra | Opis dela |  |  | Znesek
2.0 | ZEMELJSKA DELA |  | 0
3.0 | VOZIŠČNE KONSTRUKCIJE |  | 0
6.0 | OPREMA CEST |  | 0
| SKUPAJ: |  |  | 0
1. | Sestavni del projektanskega popisa del je tudi tehnično poročilo in vse grafične priloge projekta, v katerem so posamezne postavke in dela podrobneje opisana.
2. | Pri posameznih delih naveden izraz skladiščenje na gradbišču pojmuje lokacijo, za katero poskrbi izvajalec del sam. Pri tem so zajeti vsi potrebni prevozi, prenosi, nakladanja in razkladanja do te lokacije.
3. | Kategorizacija zemljin in kamnin je povzeta po tabeli 2.1, dopolnil splošnih in tehničnih pogojev za zemeljska dela in temeljenje (DDC 2001, IV. Knjiga), zemljine in kamnine so razvrščene v kategoriji od I. do V.
4. | V enotni ceni zajeti ves potrebni material in dela povezana z označitvijo in organizacijo ureditve gradbišča, kot to določa Pravilnik o gradbiščih (Ur. list RS, št. 55/2008 in 54/2009).
5. | Dela izvajati po projektni dokumentaciji, v skladu z veljavnimi tehničnimi predpisi, normativi in standardi ob upoštevanju zahtev iz varstva pri delu. V enotnih cenah morajo biti zajeti vsi stroški po Splošnih tehničnih pogojih (cena v posameznih postavkah del zajema nabavo in dostavo materiala potrebnega za izvedbo, vgradnjo materiala z vsemi potrebnimi deli in pripomočki, prevoze, nakladanje, odvoz in predajo odvečnega materialana zbiralcu oz. predelovalcu gradbenih odpadkov, ...).
SPLOŠNO:
Dela je potrebno izvajati po projektni dokumentaciji, v skladu z veljavnimi tehničnimi predpisi, normativi in standardi ob upoštevanju zahtev iz varstva pri delu. V enotnih cenah morajo biti zajeti vsi stroški po Splošnih tehničnih pogojih. (cena v posameznih postavkah del zajema nabavo in dostavo materiala potrebnega za izvedbo, vgradnjo materiala z vsemi potrebnimi deli in pripomočki, pri odstranitvi gradbenih odpadkov pa je vključeno nakladanje, odvoz in predaja zbiralcu gradbenih odpadkov oz. izvajalcu obdelave gradbenih odpadkov)
zap.št | opis/ | količina | cena za enoto | skupaj
enota
1 | PREDDELA
Opomba: Preddela so zajeta v popisu del regionalne ceste.
2 | ZEMELJSKA DELA IN TEMELJENJE
2.01 | šifra: 21.112
Površinski izkop plodne zemljine – 1. kategorije – strojno z odrivom do 50 m
| m3 | 1099 | 0 | 0
2.02 | šifra: 21.224
Široki izkop vezljive zemljine – 3. kategorije - strojno z nakladanjem
| m3 | 258 | 0 | 0
2.2 PLANUM TEMELJNIH TAL
2.03 | šifra: 22.112
Ureditev planuma temeljnih tal vezljive zemljine – 3. kategorije
| m2 | 2325 | 0 | 0
2.4 NASIPI, ZASIPI, KLINI, POSTELJICA IN GLINASTI NABOJ
2.04 | šifra: 24.112
Vgraditev nasipa iz zrnate kamnine – 3. kategorije
* | drobljen kamnit material iz izkopa regionalne ceste, vključno s predhodno predelavo
| m3 | 1641 | 0 | 0
2.05 | šifra: 00.000
Izdelava posteljice iz drobljenih kamnitih zrn v debelini 35 cm
* | dobava iz kamnoloma
| m3 | 754 | 0 | 0
2.06 | šifra: 24.214
Zasip z zrnato kamnino – 3. kategorije - strojno
* | drobljen kamnit material iz izkopa, vključno s predhodno predelavo
| m3 | 318 | 0 | 0
2.5 BREŽINE IN ZELENICE
2.07 | šifra: 25.122
Humuziranje brežine z valjanjem, v debelini do 15 cm - strojno
* | s plodno zemljino iz izkopa
| m2 | 834 | 0 | 0
2.08 | šifra: 25.132
Humuziranje zelenice brez valjanja v debelini do 15 cm - strojno
* | s plodno zemljino iz izkopa
| m2 | 980 | 0 | 0
2.09 | šifra: 25.151
Doplačilo za zatravitev s semenom
| m2 | 1814 | 0 | 0
2.9 PREVOZI, RAZPROSTIRANJE IN UREDITEV DEPONIJ MATERIALA
2.1 | šifra: 00.000
Prevoz materiala do zbiralca ali predelovalca gradbenih odpadkov.
| t | 439 | 0 | 0
2.11 | šifra: 29.131
Razprostiranje odvečne plodne zemljine – 1. kategorije
| m3 | 827 | 0 | 0
2.12 | šifra: 29.152
Odlaganje odpadne zmesi zemljine in kamnine
| t | 439 | 0 | 0
ZEMELJSKA DELA IN TEMELJENJE SKUPAJ: |  |  |  | 0
3 | VOZIŠČNE KONSTRUKCIJE
3.1 NOSILNE PLASTI
3.1.1 NEVEZANE NOSILNE PLASTI
3.01 | šifra: 31.131
Izdelava nevezane nosilne plasti enakomerno zrnatega drobljenca iz kamnine v debelini do 20 cm
* | dobava iz kamnoloma
| m3 | 329 | 0 | 0
3.1.8 ASFALTNE OBRABNONOSILNE PLASTI
3.02 | šifra: 32.251
Izdelava obrabnonosilne plasti bituminizirane zmesi AC 16 surf B 70/100 A4 Z3 v debelini 6 cm
| m2 | 1000 | 0 | 0
3.6 BANKINE
3.03 | šifra: 00.000
Izdelava bankine iz drobljenca, široke 0,50 m
* | material zajet pri tamponu
| m2 | 372 | 0 | 0
VOZIŠČNE KONSTRUKCIJE SKUPAJ: |  |  |  | 0
6 | OPREMA CEST
6.2 OZNAČBE NA VOZIŠČU
6.01 | šifra: 62.165
Izdelava tankoslojne prečne in ostalih označb na vozišču z enokomponentno belo barvo, vključno 250 g/m2 posipa z drobci / kroglicami stekla, strojno, debelina plasti suhe snovi 250 mm, površina označbe do 0,5 m2
* | 5607 - 2x, dvakratno barvanje
| m2 | 1 | 0 | 0
OPREMA CEST SKUPAJ: |  |  |  | 0
7 | TUJE STORITVE
OPOMBA: Tuje storitve so zajete v popisu del za regionalno cesto

## PLOČNIK_IZVEN_NASELJA
REKAPITULACIJA I.ETAPA PLOČNIK IZVEN NASELJA
Šifra | Opis dela |  |  | Znesek
2.0 | ZEMELJSKA DELA |  | 0
3.0 | VOZIŠČNE KONSTRUKCIJE |  | 0
| SKUPAJ: |  | 0
1. | Sestavni del projektanskega popisa del je tudi tehnično poročilo in vse grafične priloge projekta, v katerem so posamezne postavke in dela podrobneje opisana.
2. | Pri posameznih delih naveden izraz skladiščenje na gradbišču pojmuje lokacijo, za katero poskrbi izvajalec del sam. Pri tem so zajeti vsi potrebni prevozi, prenosi, nakladanja in razkladanja do te lokacije.
3. | Kategorizacija zemljin in kamnin je povzeta po tabeli 2.1, dopolnil splošnih in tehničnih pogojev za zemeljska dela in temeljenje (DDC 2001, IV. Knjiga), zemljine in kamnine so razvrščene v kategoriji od I. do V.
4. | V enotni ceni zajeti ves potrebni material in dela povezana z označitvijo in organizacijo ureditve gradbišča, kot to določa Pravilnik o gradbiščih (Ur. list RS, št. 55/2008 in 54/2009).
5. | Dela izvajati po projektni dokumentaciji, v skladu z veljavnimi tehničnimi predpisi, normativi in standardi ob upoštevanju zahtev iz varstva pri delu. V enotnih cenah morajo biti zajeti vsi stroški po Splošnih tehničnih pogojih (cena v posameznih postavkah del zajema nabavo in dostavo materiala potrebnega za izvedbo, vgradnjo materiala z vsemi potrebnimi deli in pripomočki, prevoze, nakladanje, odvoz in predajo odvečnega materialana zbiralcu oz. predelovalcu gradbenih odpadkov, ...).
SPLOŠNO:
Dela je potrebno izvajati po projektni dokumentaciji, v skladu z veljavnimi tehničnimi predpisi, normativi in standardi ob upoštevanju zahtev iz varstva pri delu. V enotnih cenah morajo biti zajeti vsi stroški po Splošnih tehničnih pogojih. (cena v posameznih postavkah del zajema nabavo in dostavo materiala potrebnega za izvedbo, vgradnjo materiala z vsemi potrebnimi deli in pripomočki, pri odstranitvi gradbenih odpadkov pa je vključeno nakladanje, odvoz in predaja zbiralcu gradbenih odpadkov oz. izvajalcu obdelave gradbenih odpadkov)
zap.št | opis/ | količina | cena za enoto | skupaj
enota
1 | PREDDELA
Opomba: Preddela so zajeta v popisu del regionalne ceste.
2 | ZEMELJSKA DELA IN TEMELJENJE
2.1 IZKOPI
2.01 | šifra: 21.112
Površinski izkop plodne zemljine – 1. kategorije – strojno z odrivom do 50 m
| m3 | 352 | 0 | 0
2.02 | šifra: 21.224
Široki izkop vezljive zemljine – 3. kategorije - strojno z nakladanjem
| m3 | 821.6 | 0 | 0
2.2 PLANUM TEMELJNIH TAL
2.03 | šifra: 22.112
Ureditev planuma temeljnih tal vezljive zemljine – 3. kategorije
| m2 | 1472 | 0 | 0
2.4 NASIPI, ZASIPI, KLINI, POSTELJICA IN GLINASTI NABOJ
2.04 | šifra: 24.112
Vgraditev nasipa iz zrnate kamnine – 3. kategorije
* | drobljen kamnit material iz izkopa regionalne ceste, vključno s predhodno predelavo
| m3 | 860 | 0 | 0
2.05 | šifra: 00.000
Izdelava posteljice iz drobljenih kamnitih zrn v debelini 35 cm
* | dobava iz kamnoloma
| m3 | 508 | 0 | 0
2.5 BREŽINE IN ZELENICE
2.06 | šifra: 25.122
Humuziranje brežine z valjanjem, v debelini do 15 cm - strojno
| m2 | 714 | 0 | 0
2.07 | šifra: 25.151
Doplačilo za zatravitev s semenom
| m2 | 714 | 0 | 0
2.9 PREVOZI, RAZPROSTIRANJE IN UREDITEV DEPONIJ MATERIALA
2.08 | šifra: 00.000
Prevoz materiala do zbiralca ali predelovalca gradbenih odpadkov.
| t | 1397 | 0 | 0
2.09 | šifra: 29.131
Razprostiranje odvečne plodne zemljine – 1. kategorije
| m3 | 245 | 0 | 0
2.1 | šifra: 29.152
Odlaganje odpadne zmesi zemljine in kamnine
| t | 1397 | 0 | 0
ZEMELJSKA DELA IN TEMELJENJE SKUPAJ: |  |  |  | 0
3 | VOZIŠČNE KONSTRUKCIJE
3.1 NOSILNE PLASTI
3.1.1 NEVEZANE NOSILNE PLASTI
3.01 | šifra: 31.131
Izdelava nevezane nosilne plasti enakomerno zrnatega drobljenca iz kamnine v debelini do 20 cm
* | debeline 20 cm, dobava iz kamnoloma
| m3 | 219 | 0 | 0
3.2.2 ASFALTNE OBRABNE IN ZAPORNE PLASTI – BITUMENSKI BETONI
3.02 | šifra: 32.254
Izdelava obrabne in zaporne plasti bituminizirane zmesi AC 8 surf B 70/100 A5 v debelini 4 cm
| m2 | 663 | 0 | 0
3.5.2 ROBNIKI
3.03 | šifra: 35.236
Dobava in vgraditev predfabriciranega dvignjenega robnika iz cementnega betona s prerezom 8/20 cm
* | robnik dimenzij 8/20/100 cm, vgraditev na podložni beton C16/20
| m1 | 452 | 0 | 0
3.6 BANKINE
3.04 | šifra: 36.211
Izdelava humuzirane bankine, široke do 0,50 m
* | material zajet pri humusiranju brežin
| m2 | 222 | 0 | 0
VOZIŠČNE KONSTRUKCIJE SKUPAJ: |  |  |  | 0
7 | TUJE STORITVE
OPOMBA: Tuje storitve so zajete v popisu del za regionalno cesto

## PLOČNIK_V_NASELJU
REKAPITULACIJA I.ETAPA PLOČNIK V NASELJU
Šifra | Opis dela |  |  | Znesek
2.0 | ZEMELJSKA DELA |  | 0
3.0 | VOZIŠČNE KONSTRUKCIJE |  | 0
6.0 | OPREMA CEST |  | 0
| SKUPAJ: |  | 0
1. | Sestavni del projektanskega popisa del je tudi tehnično poročilo in vse grafične priloge projekta, v katerem so posamezne postavke in dela podrobneje opisana.
2. | Pri posameznih delih naveden izraz skladiščenje na gradbišču pojmuje lokacijo, za katero poskrbi izvajalec del sam. Pri tem so zajeti vsi potrebni prevozi, prenosi, nakladanja in razkladanja do te lokacije.
3. | Kategorizacija zemljin in kamnin je povzeta po tabeli 2.1, dopolnil splošnih in tehničnih pogojev za zemeljska dela in temeljenje (DDC 2001, IV. Knjiga), zemljine in kamnine so razvrščene v kategoriji od I. do V.
4. | V enotni ceni zajeti ves potrebni material in dela povezana z označitvijo in organizacijo ureditve gradbišča, kot to določa Pravilnik o gradbiščih (Ur. list RS, št. 55/2008 in 54/2009).
5. | Dela izvajati po projektni dokumentaciji, v skladu z veljavnimi tehničnimi predpisi, normativi in standardi ob upoštevanju zahtev iz varstva pri delu. V enotnih cenah morajo biti zajeti vsi stroški po Splošnih tehničnih pogojih (cena v posameznih postavkah del zajema nabavo in dostavo materiala potrebnega za izvedbo, vgradnjo materiala z vsemi potrebnimi deli in pripomočki, prevoze, nakladanje, odvoz in predajo odvečnega materialana zbiralcu oz. predelovalcu gradbenih odpadkov, ...).
SPLOŠNO:
Dela je potrebno izvajati po projektni dokumentaciji, v skladu z veljavnimi tehničnimi predpisi, normativi in standardi ob upoštevanju zahtev iz varstva pri delu. V enotnih cenah morajo biti zajeti vsi stroški po Splošnih tehničnih pogojih. (cena v posameznih postavkah del zajema nabavo in dostavo materiala potrebnega za izvedbo, vgradnjo materiala z vsemi potrebnimi deli in pripomočki, pri odstranitvi gradbenih odpadkov pa je vključeno nakladanje, odvoz in predaja zbiralcu gradbenih odpadkov oz. izvajalcu obdelave gradbenih odpadkov)
zap.št | opis/ | količina | cena za enoto | skupaj
enota
1 | PREDDELA
Opomba: Preddela so zajeta v popisu del regionalne ceste.
2 | ZEMELJSKA DELA IN TEMELJENJE
2.1 IZKOPI
2.01 | šifra: 21.112
Površinski izkop plodne zemljine – 1. kategorije – strojno z odrivom do 50 m
| m3 | 156 | 0 | 0
2.02 | šifra: 21.224
Široki izkop vezljive zemljine – 3. kategorije - strojno z nakladanjem
| m3 | 418 | 0 | 0
2.2 PLANUM TEMELJNIH TAL
2.03 | šifra: 22.112
Ureditev planuma temeljnih tal vezljive zemljine – 3. kategorije
| m2 | 1150 | 0 | 0
2.4 NASIPI, ZASIPI, KLINI, POSTELJICA IN GLINASTI NABOJ
2.04 | šifra: 24.112
Vgraditev nasipa iz zrnate kamnine – 3. kategorije
* | drobljen kamnit material iz izkopa regionalne ceste, vključno s predhodno predelavo
| m3 | 172 | 0 | 0
2.05 | šifra: 00.000
Izdelava posteljice iz drobljenih kamnitih zrn v debelini 35 cm
* | dobava iz kamnoloma
| m3 | 513 | 0 | 0
2.5 BREŽINE IN ZELENICE
2.06 | šifra: 25.122
Humuziranje brežine z valjanjem, v debelini do 15 cm - strojno
| m2 | 581 | 0 | 0
2.07 | šifra: 25.151
Doplačilo za zatravitev s semenom
| m2 | 581 | 0 | 0
2.08 | šifra: 00.000
Zasaditev raznih drevesnih in grmovnih vrst na zelenici
* | obnovitev odstranjenih živih mej, vrsta sadik se uskladi z lastniki prizadetih zemljišč
| m1 | 38 | 0 | 0
2.9 PREVOZI, RAZPROSTIRANJE IN UREDITEV DEPONIJ MATERIALA
2.09 | šifra: 00.000
Prevoz materiala do zbiralca ali predelovalca gradbenih odpadkov.
| t | 629 | 0 | 0
2.1 | šifra: 29.131
Razprostiranje odvečne plodne zemljine – 1. kategorije
| m3 | 79 | 0 | 0
2.11 | šifra: 29.152
Odlaganje odpadne zmesi zemljine in kamnine
| t | 629 | 0 | 0
ZEMELJSKA DELA IN TEMELJENJE SKUPAJ: |  |  |  | 0
3 | VOZIŠČNE KONSTRUKCIJE
3.1 NOSILNE PLASTI
3.1.1 NEVEZANE NOSILNE PLASTI
3.01 | šifra: 31.131
Izdelava nevezane nosilne plasti enakomerno zrnatega drobljenca iz kamnine v debelini do 20 cm
* | debeline 20 cm, dobava iz kamnoloma
| m3 | 267 | 0 | 0
3.1.8 ASFALTNE OBRABNONOSILNE PLASTI
3.02 | šifra: 32.251
Izdelava obrabnonosilne plasti bituminizirane zmesi AC 16 surf B 70/100 A4 Z3 v debelini 6 cm
* | pločnik širine ˃ 1,70 m
| m2 | 158 | 0 | 0
3.2.2 ASFALTNE OBRABNE IN ZAPORNE PLASTI – BITUMENSKI BETONI
3.03 | šifra: 32.254
Izdelava obrabne in zaporne plasti bituminizirane zmesi AC 8 surf B 70/100 A5 v debelini 4 cm
| m2 | 1051 | 0 | 0
3.5.2 ROBNIKI
3.04 | šifra: 35.236
Dobava in vgraditev predfabriciranega dvignjenega robnika iz cementnega betona s prerezom 8/20 cm
* | robnik dimenzij 8/20/100 cm, vgraditev na podložni beton C16/20
| m1 | 440 | 0 | 0
3.6 BANKINE
3.05 | šifra: 36.211
Izdelava humuzirane bankine, široke do 0,50 m
* | material zajet pri humusiranju brežin
| m2 | 273 | 0 | 0
VOZIŠČNE KONSTRUKCIJE SKUPAJ: |  |  |  | 0
6 | OPREMA CEST
6.2 OZNAČBE NA VOZIŠČU
0 | šifra: 62.165
Izdelava tankoslojne prečne in ostalih označb na vozišču z enokomponentno belo barvo, vključno 250 g/m2 posipa z drobci / kroglicami stekla, strojno, debelina plasti suhe snovi 250 mm, površina označbe do 0,5 m2
* | 5609-1 - 7x, 5461 - 2x, 5462 - 1x, 5463 - 2x, 5464 - 1x, 5604 - 1x, dvakratno barvanje
| m2 | 7 | 0 | 0
6.01 | šifra: 62.433
Izdelava debeloslojne vzdolžne označbe na vozišču z vročo plastiko z vmešanimi drobci / kroglicami stekla, vključno 200 g/m2 dodatnega posipa z drobci stekla, strojno, debelina plasti 3 mm, širina črte 15 cm
* | 5111 - 55m
| m1 | 55 | 0 | 0
OPREMA CEST SKUPAJ: |  |  |  | 0
7 | TUJE STORITVE
OPOMBA: Tuje storitve so zajete v popisu del za regionalno cesto

## BUS
REKAPITULACIJA I.ETAPA Avtobusno postajališče
Šifra | Opis dela |  |  | Znesek
2.0 | ZEMELJSKA DELA |  | 0
3.0 | VOZIŠČNE KONSTRUKCIJE |  | 0
5.0 | GRADBENA IN OBRTNIŠKA DELA |  | 0
6.0 | OPREMA CEST |  | 0
| SKUPAJ: |  | 0
1. | Sestavni del projektanskega popisa del je tudi tehnično poročilo in vse grafične priloge projekta, v katerem so posamezne postavke in dela podrobneje opisana.
2. | Pri posameznih delih naveden izraz skladiščenje na gradbišču pojmuje lokacijo, za katero poskrbi izvajalec del sam. Pri tem so zajeti vsi potrebni prevozi, prenosi, nakladanja in razkladanja do te lokacije.
3. | Kategorizacija zemljin in kamnin je povzeta po tabeli 2.1, dopolnil splošnih in tehničnih pogojev za zemeljska dela in temeljenje (DDC 2001, IV. Knjiga), zemljine in kamnine so razvrščene v kategoriji od I. do V.
4. | V enotni ceni zajeti ves potrebni material in dela povezana z označitvijo in organizacijo ureditve gradbišča, kot to določa Pravilnik o gradbiščih (Ur. list RS, št. 55/2008 in 54/2009).
5. | Dela izvajati po projektni dokumentaciji, v skladu z veljavnimi tehničnimi predpisi, normativi in standardi ob upoštevanju zahtev iz varstva pri delu. V enotnih cenah morajo biti zajeti vsi stroški po Splošnih tehničnih pogojih (cena v posameznih postavkah del zajema nabavo in dostavo materiala potrebnega za izvedbo, vgradnjo materiala z vsemi potrebnimi deli in pripomočki, prevoze, nakladanje, odvoz in predajo odvečnega materialana zbiralcu oz. predelovalcu gradbenih odpadkov, ...).
SPLOŠNO:
Dela je potrebno izvajati po projektni dokumentaciji, v skladu z veljavnimi tehničnimi predpisi, normativi in standardi ob upoštevanju zahtev iz varstva pri delu. V enotnih cenah morajo biti zajeti vsi stroški po Splošnih tehničnih pogojih. (cena v posameznih postavkah del zajema nabavo in dostavo materiala potrebnega za izvedbo, vgradnjo materiala z vsemi potrebnimi deli in pripomočki, pri odstranitvi gradbenih odpadkov pa je vključeno nakladanje, odvoz in predaja zbiralcu gradbenih odpadkov oz. izvajalcu obdelave gradbenih odpadkov)
zap.št | opis/ | količina | cena za enoto | skupaj
enota
1 | PREDDELA
Opomba: Preddela so zajeta v popisu del glavne ceste.
2 | ZEMELJSKA DELA IN TEMELJENJE
2.01 | šifra: 21.224
Široki izkop vezljive zemljine – 3. kategorije - strojno z nakladanjem
| m3 | 66 | 0 | 0
2.2 PLANUM TEMELJNIH TAL
2.02 | šifra: 22.113
Ureditev planuma temeljnih tal zrnate kamnine – 3. kategorije
| m2 | 88 | 0 | 0
2.3 LOČILNE, DRENAŽNE IN FILTRSKE PLASTI TER DELOVNI PLATO
2.03 | šifra: 23.313
Dobava in vgraditev geotekstilije za ločilno plast (po načrtu), natezna trdnost do nad 14 do 16 kN/m2
| m2 | 88 | 0 | 0
2.4 NASIPI, ZASIPI, KLINI, POSTELJICA IN GLINASTI NABOJ
2.04 | šifra: 24.476
Izdelava posteljice iz drobljenih kamnitih zrn v debelini 50 cm
| m3 | 53 | 0 | 0
2.9 PREVOZI, RAZPROSTIRANJE IN UREDITEV DEPONIJ MATERIALA
2.05 | šifra: 00.000
Prevoz materiala do zbiralca ali predelovalca gradbenih odpadkov.
| t | 112 | 0 | 0
2.06 | šifra: 29.152
Odlaganje odpadne zmesi zemljine in kamnine
| t | 112 | 0 | 0
ZEMELJSKA DELA IN TEMELJENJE SKUPAJ: |  |  |  | 0
3 | VOZIŠČNE KONSTRUKCIJE
3.1 NOSILNE PLASTI
3.1.1 NEVEZANE NOSILNE PLASTI
3.01 | šifra: 31.132
Izdelava nevezane nosilne plasti enakomerno zrnatega drobljenca iz kamnine v debelini 21 do 30 cm
* | debeline 25 cm, dobava iz kamnoloma
| m3 | 18 | 0 | 0
3.1.4-6 ASFALTNE NOSILNE PLASTI
3.02 | Šifra: 31.642
Izdelava nosilne plasti bituminizirane zmesi AC 32 base B 50/70 A3 v debelini 8 cm
| m2 | 88 | 0 | 0
3.2.6 ASFALTNE OBRABNE IN ZAPORNE PLASTI – DROBIRJI Z BITUMENSKOM MASTIKSOM
3.03 | Šifra: 00.000
Čiščenje utrjene/ rezkane površine podlage pred pobrizgom z bitumensko emulzijo s strojno krtačo ali vodnim curkom
* | vozišče - po potrebi, pred nanosom obrabno zaporne plasti
| m2 | 88 | 0 | 0
3.04 | Šifra: 32.497
Pobrizg s polimerno bitumensko emulzijo 0,31 do 0,50 kg/m2
* | vozišče- po potrebi, pred nanosom obrabno zaporne plasti
| m2 | 88 | 0 | 0
3.05 | Šifra: 32.668
Izdelava obrabne in zaporne plasti bituminizirane zmesi SMA 11 PmB 45/80-65 A1/A2 Z2 v debelini 4 cm
| m2 | 88 | 0 | 0
3.5.2 ROBNIKI
3.06 | Šifra: 35.214
Dobava in vgraditev predfabriciranega dvignjenega robnika iz cementnega betona s prerezom 15/25 cm
* | vgraditev na podložni beton C16/20
| m1 | 56 | 0 | 0
VOZIŠČNE KONSTRUKCIJE SKUPAJ: |  |  |  | 0
5 | GRADBENA IN OBRTNIŠKA DELA
5.01 | šifra: 00.000
Dobava in postavitev nadstrešnice avtobusnega postajališča iz inox jekla (tipa APL R03, dobavitelj Lešnik Lenart, d.o.o. ali enakovredne). V ceno všteta izdelava AB temeljev, asfaltirane pohodne površine, postavitev klopi, oglasnega panoja in koša za smeti. Izbrani tip nadstrešnice mora predhodno odobriti Občina Dolenjske Toplice.
| kos | 1 | 0 | 0
GRADBENA IN OBRTNIŠKA DELA SKUPAJ: |  |  |  | 0
6 | OPREMA CEST
6.2 OZNAČBE NA VOZIŠČU
6.01 | šifra: 62.436
Izdelava debeloslojne vzdolžne označbe na vozišču z vročo plastiko z vmešanimi drobci / kroglicami stekla, vključno 200 g/m2 dodatnega posipa z drobci stekla, strojno, debelina plasti 3 mm, širina črte 30 cm
* | 5124-3 (1-1-1), rumene barve - 75m
| m1 | 21 | 0 | 0
6.02 | šifra: 62.448
Izdelava debeloslojne prečne in ostalih označb na voziščo z vročo plastiko z vmešanimi drobci / kroglicami stekla, vključno 200 g/m2 dodatnega posipa z drobci stekla, strojno, debelina plasti 3 mm, posamezna površina označbe nad 1.5 m2
* | 5507 (nasip "BUS") (1 kom), rumene barve
| m2 | 6 | 0 | 0
OPREMA CEST SKUPAJ: |  |  |  | 0
7 | TUJE STORITVE
OPOMBA: Tuje storitve so zajete v popisu del za glavno cesto

## ODVODNJAVANJE_1.faza
REKAPITULACIJA ODVODNJAVANJA |  |  |  | I. FAZA
Šifra | Opis dela |  |  | Znesek
1 | PREDDELA |  |  | 0
2 | ZEMELJSKA DELA IN TEMELJENJE |  |  | 0
4 | ODVODNJAVANJE |  |  | 0
7 | TUJE STORITVE |  |  | 0
| SKUPAJ |  |  | 0
Opombe:
OP1 | Sestavni del projektanskega popisa del je tudi tehnično poročilo in vse grafične priloge projekta, v katerem so posamezne postavke in dela podrobneje opisana.
OP2 | Pri posameznih delih naveden izraz gradbiščna deponija pojmuje deponijo za katero poskrbi izvajalec del sam. Pri tem so zajeti vsi potrebni prevozi, prenosi, nakladanja in razkladanja od gradbišča do gradbiščne deponije.
OP3 | Kategorizacija zemljin in kamnin je povzeta po tabeli 2.1, dopolnil splošnih in tehničnih pogojev za zemeljska dela in temeljenje (DDC 2001, IV. Knjiga), zemljine in kamnine so razvrščene v kategoriji od I. do V.
OP4 | V enotni ceni zajeti ves potrebni material in dela povezana z označitvijo in organizacijo ureditve gradbišča, kot to določa Pravilnik o gradbiščih (Ur. list RS, št. 55/2008 in 54/2009).
OP5 | Na območju predvidene ureditve cest in pločnikov so izkopi in zasipi jarkov predvideni od planuma nevezane nosilne plasti voziščne konstrukcije (tampona).
zap.št | opis/ | količina | cena za enoto | skupaj
enota
1 | PREDDELA
1.1 GEODETSKA DELA
1.01 | šifra: 11.131
Obnova in zavarovanje zakoličbe trase komunalnih vodov v ravninskem terenu.
| km | 1.5 | 0 | 0
1.02 | šifra: 11.231
Postavitev in zavarovanje prečnega profila za komunalne vode v ravninskem terenu.
| kos | 85 | 0 | 0
1.2 ČIŠČENJE TERENA
1.03 | šifra: 12.411
Porušitev in odstranitev prepusta iz cevi s premerom do 60 cm.
| m1 | 76 | 0 | 0
1.04 | šifra: 12.432
Porušitev in odstranitev jaška z notranjo stranico/premerom 61 do 100 cm.
| kos | 7 | 0 | 0
1.05 | šifra: 12.435
Porušitev in odstranitev glave prepusta s premerom do 60 cm.
| kos | 6 | 0 | 0
PREDDELA SKUPAJ: |  |  |  | 0
2 | ZEMELJSKA DELA IN TEMELJENJE
2.1 IZKOPI
2.01 | šifra: 21.112
Površinski izkop plodne zemljine – 1. kategorije – strojno z odrivom do 50 m.
* | skladiščenje na gradbišču za kasnejše humusiranje zelenice
| m3 | 34 | 0 | 0
2.01 | šifra: 00.000
Izkop kamnite grede za kanalske rove, jaške in drenaže, širine do 1,0 m in globine do 1,0 m – strojno, planiranje dna ročno.
* | deponiranje na robu izkopa ali na gradbiščni deponiji za kasnejšo ponovno vgradnjo
| m3 | 1131 | 0 | 0
2.02 | šifra: 21.314
Izkop vezljive zemljine/zrnate kamnine – 3. kategorije za temelje, kanalske rove, prepuste, jaške in drenaže, širine do 1,0 m in globine do 1,0 m – strojno, planiranje dna ročno.
* | z nakladanjem
| m3 | 488 | 0 | 0
2.03 | šifra: 21.315
Izkop mehke kamnine – 4. kategorije za temelje, kanalske rove, prepuste, jaške in drenaže, širine do 1,0 m in globine do 1,0 m.
* | z nakladanjem
| m3 | 162.7 | 0 | 0
2.04 | šifra: 21.316
Izkop trde kamnine – 5. kategorije za temelje, kanalske rove, prepuste, jaške in drenaže, širine do 1,0 m in globine do 1,0 m.
* | z nakladanjem
| m3 | 162.7 | 0 | 0
2.05 | šifra: 21.325
Izkop mehke kamnine – 4. kategorije za temelje, kanalske rove, prepuste, jaške in drenaže, širine do 1,0 m in globine 1,1 do 2,0 m.
* | z nakladanjem
| m3 | 260 | 0 | 0
2.06 | šifra: 21.326
Izkop trde kamnine – 5. kategorije za temelje, kanalske rove, prepuste, jaške in drenaže, širine do 1,0 m in globine 1,1 do 2,0 m.
* | z nakladanjem
| m3 | 1041 | 0 | 0
2.07 | šifra: 21.336
Izkop trde kamnine – 5. kategorije za temelje, kanalske rove, prepuste, jaške in drenaže, širine do 1,0 m in globine 2,1 do 4,0 m.
* | z nakladanjem
| m3 | 103 | 0 | 0
2.08 | šifra: 21.993
Doplačilo za ročni izkop vezljive zemljine - 3. kategorije.
| m3 | 10 | 0 | 0
2.4 NASIPI, ZASIPI, KLINI, POSTELJICA IN GLINASTI NABOJ
2.09 | šifra: 24.218
Zasip z zrnato kamnino – 3. kategorije z dobavo iz kamnoloma.
* | Nabava in dobava materiala granulacije 8-16 mm za osnovni zasip PVC UK kanalizacijskih cevi do kote 30 cm nad temenom cevi
| m3 | 497.25 | 0 | 0
2.1 | šifra: 00.000
* | Zasip jarka padavinske kanalizacije z zrnato kamnino – predhodno izkopani material kamnite posteljice.
| m3 | 117 | 0 | 0
2.11 | šifra: 00.000
* | Zasip jarka padavinske kanalizacije z zrnato kamnino – nabava in dobava material iz kamnoloma.
| m3 | 296 | 0 | 0
2.09 | šifra: 24.451
Vgraditev posteljice v debelini plasti do 50 cm iz vezljive zemljine – 3. kategorije.
* | uporaba predhodno izkopanega materiala kamnite poseljice voziščne konstrukcije | 1024 | 0 | 0
2.5 BREŽINE IN ZELENICE
2.1 | šifra: 00.000
Humuziranje brežin in zelenic z valjanjem, v debelini do 20 cm - strojno.
* | s plodno zemljino iz izkopa
| m2 | 180 | 0 | 0
2.11 | šifra: 25.151
Doplačilo za zatravitev s semenom.
| m2 | 180 | 0 | 0
2.9 PREVOZI, RAZPROSTIRANJE IN UREDITEV DEPONIJ MATERIALA
2.12 | šifra: 00.000
Prevoz materiala do zbiralca ali predelovalca gradbenih odpadkov.
| t | 4507 | 0 | 0
2.13 | šifra: 29.152
Odlaganje odpadne zmesi zemljine in kamnine
| t | 4465 | 0 | 0
2.14 | šifra: 29.154
Odlaganje odpadnega cementnega betona na komunalno deponijo
| t | 42 | 0 | 0
ZEMELJSKA DELA IN TEMELJENJE SKUPAJ: |  |  |  | 0
4 | ODVODNJAVANJE
4.1 POVRŠINSKO ODVODNJAVANJE
4.01 | šifra: 00.000
* | Dobava in vgradnja linijskega požiralnika z zbiralnikom (peskolova) iz polimernega betona širine 150mm, skladen s SIST EN 1433 (tip Multiline V 150 ali enakovredno), vključno z vzdolžno rešetko iz litega železa nosilnosti D400(kN). Vključno z izkopom, obbetoniranjem kanalete in cevi ter zasipom. Cevna povezava odtoka upoštevana ločeno (PVC UK SN8 DN160).
| m1 | 8 | 0 | 0
4.02 | šifra: 00.000
* | Dobava in vgradnja linijskega požiralnika (zaključna kanaleta z vertikalnim iztokom) iz polimernega betona širine 200mm, skladen s SIST EN 1433 (tip Multiline V 200 ali enakovredno), vključno z vzdolžno rešetko iz litega železa nosilnosti D400(kN). Vključno z izkopom, obbetoniranjem kanalete in cevi ter zasipom. Cevni odtok upoštevan ločeno (PVC UK SN8 DN200).
| m1 | 20 | 0 | 0
4.03 | šifra: 00.000
* | Dobava in vgradnja cevi in fazonskih kosov (kolena 2x87°, 1x 15°, 1x60°) vertikalne odtoka linijskega požiralnika (armirani poliester DN200) dolžine 4m. Izpustna cev skozi zid ter vertikalno ob zidu do terena. Pritrditev na steno zidu z dvema cevnima objemkama iz nerjavečega jekla AISI316 fi200. Zajeti ves potreben material in delo.
| kos | 1 | 0 | 0
4.2 GLOBINSKO ODVODNJAVANJE - DRENAŽE
4.04 | šifra: 41.143
Tlakovanje jarka z lomljencem, debelina 20 cm, stiki zapolnjeni s cementno malto, na podložni plasti cementnega betona, debeli 20 cm.
* | trapezni jarek na izpustu kanalov P5 in P6
| m2 | 58 | 0 | 0
4.05 | šifra: 00.000
* | Tlakovanje iztoka iz kanala z lomljencem, debelina 20-30 cm, stiki zapolnjeni s cementno malto, na podložni plasti cementnega betona, debeli 20 cm. Posamezni kamni izbočeni iz površine. Površina 4 m2 na izpust.
| m2 | 20 | 0 | 0
4.06 | šifra: 42.162
Izdelava vzdolžne in prečne drenaže, globoke do 1,0 m, na podložni plasti iz cementnega betona, s trdimi plastičnimi cevmi premera 10 cm.
* | DD delno drenažne cevi PE-HD DN 100, vključno z nabavo in dobavo cevi
| m1 | 375 | 0 | 0
4.07 | šifra: 42.165
Izdelava vzdolžne in prečne drenaže, globoke do 1,0 m, na podložni plasti iz cementnega betona, s trdimi plastičnimi cevmi premera 25 cm.
* | DK drenažno kanalizacijske cevi PE-HD DN 250, vključno z nabavo in dobavo cevi
| m1 | 310 | 0 | 0
4.08 | šifra: 42.166
Izdelava vzdolžne in prečne drenaže, globoke do 1,0 m, na podložni plasti iz cementnega betona, s trdimi plastičnimi cevmi premera 30 cm.
* | DK drenažno kanalizacijske cevi PE-HD DN 315, vključno z nabavo in dobavo cevi
| m1 | 162 | 0 | 0
4.09 | šifra: 42.167
Izdelava vzdolžne in prečne drenaže, globoke do 1,0 m, na podložni plasti iz cementnega betona, s trdimi plastičnimi cevmi premera 40 cm.
* | DK drenažno kanalizacijske cevi PE-HD DN 355, vključno z nabavo in dobavo cevi
| m1 | 375 | 0 | 0
4.1 | šifra: 42.311
Zasip cevne drenaže z zmesjo kamnitih zrn, obvito z geosintetikom, z 0,1 do 0,2 m3/m1, po načrtu.
| m1 | 375 | 0 | 0
4.11 | šifra: 42.313
Zasip cevne drenaže z zmesjo kamnitih zrn, obvito z geosintetikom, z 0,41 do 0,8 m3/m1, po načrtu.
| m1 | 847 | 0 | 0
4.12 | šifra: 42.321
Doplačilo za izdelavo vzdolžne in prečne drenaže, globoke 1 do 2 m.
| m1 | 847 | 0 | 0
4.13 | šifra: 00.000
* | Čiščenje (spiranje) DK cevi po končanih delih.
| m1 | 847 | 0 | 0
4.3 GLOBINSKO ODVODNJAVANJE - KANALIZACIJA
4.13 | šifra: 43.221
Izdelava kanalizacije iz cevi iz polivinilklorida, vključno s podložno plastjo iz zmesi kamnitih zrn, premera 15 cm, v globini do 1,0 m.
* | PVC UK SN8 DN160, vključno z nabavo in dobavo cevi
| m1 | 117.5 | 0 | 0
4.14 | šifra: 43.222
Izdelava kanalizacije iz cevi iz polivinilklorida, vključno s podložno plastjo iz zmesi kamnitih zrn, premera 20 cm, v globini do 1,0 m.
* | PVC UK SN8 DN200, vključno z nabavo in dobavo cevi
| m1 | 45 | 0 | 0
4.15 | šifra: 43.223
Izdelava kanalizacije iz cevi iz polivinilklorida, vključno s podložno plastjo iz zmesi kamnitih zrn, premera 25 cm, v globini do 1,0 m.
* | PVC UK SN8 DN250, vključno z nabavo in dobavo cevi
| m1 | 32 | 0 | 0
4.16 | šifra: 43.224
Izdelava kanalizacije iz cevi iz polivinilklorida, vključno s podložno plastjo iz zmesi kamnitih zrn, premera 30 cm, v globini do 1,0 m.
* | PVC UK SN8 DN315, vključno z nabavo in dobavo cevi
| m1 | 30 | 0 | 0
4.17 | šifra: 43.225
Izdelava kanalizacije iz cevi iz polivinilklorida, vključno s podložno plastjo iz zmesi kamnitih zrn, premera 40 cm, v globini do 1,0 m.
* | PVC UK SN8 DN400, vključno z nabavo in dobavo cevi
| m1 | 142 | 0 | 0
4.18 | šifra: 43.226
Izdelava kanalizacije iz cevi iz polivinilklorida, vključno s podložno plastjo iz zmesi kamnitih zrn, premera 50 cm, v globini do 1,0 m.
* | PVC UK SN8 DN500, vključno z nabavo in dobavo cevi
| m1 | 232 | 0 | 0
4.19 | šifra: 43.227
Izdelava kanalizacije iz cevi iz polivinilklorida, vključno s podložno plastjo iz zmesi kamnitih zrn, premera 60 cm, v globini do 1,0 m.
* | PVC UK SN8 DN630, vključno z nabavo in dobavo cevi
| m1 | 54.5 | 0 | 0
4.2 | šifra: 43.511
Doplačilo za izdelavo kanalizacije v globini 1,1 do 2 m s cevmi premera do 30 cm.
| m1 | 110.5 | 0 | 0
4.21 | šifra: 43.512
Doplačilo za izdelavo kanalizacije v globini 1,1 do 2 m s cevmi premera 31 do 60 cm.
| m1 | 178.5 | 0 | 0
4.22 | šifra: 43.513
Doplačilo za izdelavo kanalizacije v globini 1,1 do 2 m s cevmi premera 61 do 100 cm.
| m1 | 12 | 0 | 0
4.23 | šifra: 43.522
Doplačilo za izdelavo kanalizacije v globini 2,1 do 4 m s cevmi premera 31 do 60 cm.
| m1 | 14 | 0 | 0
4.24 | šifra: 00.000
* | Čiščenje (spiranje) kanalizacijskih cevi po končanih delih.
| m1 | 691.5 | 0 | 0
4.25 | šifra: 43.841
Pregled vgrajenih cevi s TV kamero.
| m1 | 691.5 | 0 | 0
4.4 JAŠKI
4.26 | šifra: 44.133
Izdelava jaška iz cementnega betona, krožnega prereza s premerom 50 cm, globokega 1,5 do 2,0 m.
* | vtočni jašek s peskolovom (pokrovi so zajeti v ločenih postavkah)
| kom | 10 | 0 | 0
4.27 | šifra: 44.133
Izdelava jaška iz cementnega betona, krožnega prereza s premerom 50 cm, globokega 1,5 do 2,0 m.
* | cestni požiralnik z rešetko in peskolovom (rešetke so zajete v ločenih postavkah)
| kom | 6 | 0 | 0
4.28 | šifra: 44.143
Izdelava jaška iz cementnega betona, krožnega prereza s premerom 60 cm, globokega 1,5 do 2,0 m.
* | vtočni jašek s peskolovom (pokrovi so zajeti v ločenih postavkah)
| kom | 2 | 0 | 0
4.29 | šifra: 44.144
Izdelava jaška iz cementnega betona, krožnega prereza s premerom 60 cm, globokega 2,0 do 2,5 m.
* | vtočni jašek s peskolovom (pokrovi so zajeti v ločenih postavkah)
| kom | 25 | 0 | 0
4.3 | šifra: 44.144
Izdelava jaška iz cementnega betona, krožnega prereza s premerom 60 cm, globokega 2,0 do 2,5 m.
* | cestni požiralnik z rešetko in peskolovom (rešetke so zajete v ločenih postavkah)
| kom | 2 | 0 | 0
4.31 | šifra: 44.163
Izdelava jaška iz cementnega betona, krožnega prereza s premerom 80 cm, globokega 1,5 do 2,0 m.
* | vtočni jašek s peskolovom (pokrovi so zajeti v ločenih postavkah)
| kom | 1 | 0 | 0
4.32 | šifra: 44.163
Izdelava jaška iz cementnega betona, krožnega prereza s premerom 80 cm, globokega 1,5 do 2,0 m.
* | cestni požiralnik z rešetko in peskolovom (rešetke so zajete v ločenih postavkah)
| kom | 1 | 0 | 0
4.33 | šifra: 44.164
Izdelava jaška iz cementnega betona, krožnega prereza s premerom 80 cm, globokega 2,0 do 2,5 m.
* | vtočni jašek s peskolovom (pokrovi so zajeti v ločenih postavkah)
| kom | 2 | 0 | 0
4.34 | šifra: 44.164
Izdelava jaška iz cementnega betona, krožnega prereza s premerom 80 cm, globokega 2,0 do 2,5 m.
* | cestni požiralnik z rešetko in peskolovom (rešetke so zajete v ločenih postavkah)
| kom | 1 | 0 | 0
4.35 | šifra: 44.165
Izdelava jaška iz cementnega betona, krožnega prereza s premerom 80 cm, globokega nad 2,5 m.
* | cestni požiralnik z rešetko in peskolovom (rešetke so zajete v ločenih postavkah)
| kom | 1 | 0 | 0
4.36 | šifra: 44.172
Izdelava jaška iz cementnega betona, krožnega prereza s premerom 100 cm, globokega 1,0 do 1,5 m
* | revizijski jašek (pokrovi so zajeti v ločenih postavkah)
| kom | 1 | 0 | 0
4.37 | šifra: 44.173
Izdelava jaška iz cementnega betona, krožnega prereza s premerom 100 cm, globokega 1,5 do 2,0 m.
* | vtočni jašek s peskolovom (pokrovi so zajeti v ločenih postavkah)
| kom | 2 | 0 | 0
4.38 | šifra: 44.173
Izdelava jaška iz cementnega betona, krožnega prereza s premerom 100 cm, globokega 1,5 do 2,0 m.
* | revizijski jašek (pokrovi so zajeti v ločenih postavkah)
| kom | 3 | 0 | 0
4.38 | šifra: 44.174
Izdelava jaška iz cementnega betona, krožnega prereza s premerom 100 cm, globokega 2,0 do 2,5 m.
* | vtočni jašek s peskolovom (pokrovi so zajeti v ločenih postavkah)
| kom | 1 | 0 | 0
4.39 | šifra: 44.174
Izdelava jaška iz cementnega betona, krožnega prereza s premerom 100 cm, globokega 2,0 do 2,5 m.
* | revizijski jašek (pokrovi so zajeti v ločenih postavkah)
| kom | 4 | 0 | 0
4.39 | šifra: 44.175
Izdelava jaška iz cementnega betona, krožnega prereza s premerom 100 cm, globokega nad 2,5 m.
* | revizijski jašek (pokrovi so zajeti v ločenih postavkah)
| kom | 5 | 0 | 0
4.4 | šifra: 44.854
Dobava in vgraditev rešetke iz duktilne litine, z nosilnostjo 400 kN, s prerezom 400/400 mm.
* | skupaj z izdelavo AB plošče in vsemi potrebnimi deli ter materiali
| kom | 11 | 0 | 0
4.41 | šifra: 44.914
Dobava in vgraditev pokrova iz ojačenega cementnega betona, krožnega prereza s premerom 60 cm.
| kom | 1 | 0 | 0
4.42 | šifra: 44.916
Dobava in vgraditev pokrova iz ojačenega cementnega betona, krožnega prereza s premerom 100 cm.
| kom | 2 | 0 | 0
4.43 | šifra: 44.951
Dobava in vgraditev pokrova iz duktilne litine z nosilnostjo 125 kN, krožnega prereza s premerom 500 mm.
* | skupaj z izdelavo AB plošče in vsemi potrebnimi deli ter materiali
| kom | 12 | 0 | 0
4.44 | šifra: 44.952
Dobava in vgraditev pokrova iz duktilne litine z nosilnostjo 125 kN, krožnega prereza s premerom 600 mm.
* | skupaj z izdelavo AB plošče in vsemi potrebnimi deli ter materiali
| kom | 1 | 0 | 0
4.45 | šifra: 44.961
Dobava in vgraditev pokrova iz duktilne litine z nosilnostjo 250 kN, krožnega prereza s premerom 500 mm.
* | skupaj z izdelavo AB plošče in vsemi potrebnimi deli ter materiali
| kom | 26 | 0 | 0
4.46 | šifra: 44.972
Dobava in vgraditev pokrova iz duktilne litine z nosilnostjo 400 kN, krožnega prereza s premerom 600 mm.
* | skupaj z izdelavo AB plošče in vsemi potrebnimi deli ter materiali
| kom | 13 | 0 | 0
4.47 | šifra: 44.972
Dobava in vgraditev pokrova iz duktilne litine z nosilnostjo 400 kN, krožnega prereza s premerom 600 mm.
* | skupaj z izdelavo AB plošče in vsemi potrebnimi deli ter materiali
* | okrogla rešetka
| kom | 1 | 0 | 0
4.5 PREPUSTI
4.46 | šifra: 00.000
* | Izdelava poševne vtočne ali iztočne glave prepusta krožnega prereza iz cementnega betona s premerom 15 do 25 cm.
| kom | 3 | 0 | 0
4.46 | šifra: 45.211
Izdelava poševne vtočne ali iztočne glave prepusta krožnega prereza iz cementnega betona s premerom 30 do 40 cm.
| kom | 2 | 0 | 0
4.47 | šifra: 45.213
Izdelava poševne vtočne ali iztočne glave prepusta krožnega prereza iz cementnega betona s premerom 60 cm.
| kom | 1 | 0 | 0
4.48 | šifra: 00.000
* | Izdelava ravne ali krilne vtočne ali iztočne glave prepusta krožnega prereza iz cementnega betona s premerom 20 cm.
| kom | 1 | 0 | 0
4.48 | šifra: 45.232
Izdelava ravne ali krilne vtočne ali iztočne glave prepusta krožnega prereza iz cementnega betona s premerom 50 cm.
| kom | 2 | 0 | 0
4.49 | šifra: 45.233
Izdelava ravne ali krilne vtočne ali iztočne glave prepusta krožnega prereza iz cementnega betona s premerom 60 cm.
| kom | 1 | 0 | 0
ODVODNJAVANJE SKUPAJ: |  |  |  | 0
7 | TUJE STORITVE
7.9 NADZOR IN TEHNIČNA DOKUMENTACIJA
7.01 | šifra: 79.311
Projektantski nadzor.
| ur | 24 | 0 | 0
7.02 | šifra: 00.000
Nadzor predstavnika upravljavca državne ceste (DRI).
| ur | 24 | 0 | 0
7.03 | šifra: 79.351
Geotehnični nadzor.
| ur | 8 | 0 | 0
7.04 | šifra: 00.000
Izdelava geodetskega posnetka izvedenega stanja padavinske kanalizacije.
| km | 1.5 | 0 | 0
7.05 | šifra: 79.514
Izdelava projektne dokumentacije za projekt izvedenih del.
* | Izdelava načrta izvedenih del (PID) za načrt odvodnjavanja v treh (3) tiskanih in digitalnih (*.dwg, *.doc, *.pdf) izvodih, v skladu z Gradbenim zakonom in Pravilnikom o projektni dokumentaciji.
| kom | 1 | 0 | 0
TUJE STORITVE SKUPAJ: |  |  |  | 0

## VODOVOD I. FAZA
REKAPITULACIJA VODOVOD I. FAZA
| OPIS |  |  | SKUPAJ BREZ DDV
7. | TUJE STORITVE |  |  |  | 0
| VSA DELA SKUPAJ |  |  |  | 0
Opombe:
Sestavni del projektanskega popisa del je tudi tehnično poročilo in vse grafične priloge projekta, v katerem so posamezne postavke in dela podrobneje opisana.
Pri posameznih delih naveden izraz gradbiščna deponija pojmuje deponijo za katero poskrbi izvajalec del sam. Pri tem so zajeti vsi potrebni prevozi, prenosi, nakladanja in razkladanja od gradbišča do gradbiščne deponije.
Kategorizacija zemljin in kamnin je povzeta po tabeli 2.1, dopolnil splošnih in tehničnih pogojev za zemeljska dela in temeljenje (DDC 2001, IV. Knjiga), zemljine in kamnine so razvrščene v kategoriji od I. do V.
V enotni ceni zajeti ves potrebni material in dela povezana z označitvijo in organizacijo ureditve gradbišča, kot to določa Pravilnik o gradbiščih (Ur. list RS, št. 55/2008 in 54/2009).
Identifikacija obstaječih podzemnih instalacij s strani pooblaščenih predstavnikov upravljalcev na celotnem območju predvidenih ureditev je upoštevana v popisu del načrta ceste.
zap.št. | opis | enota | količina | cena/enota | skupaj
7 | TUJE STORITVE
7.6 VODOVOD
7.01 | šifra: 00.000
* | Prilagoditev cestnih kap zasunov na nove višinske kote (max znišanje -1 cm, max zvišanje +31 cm). Z vsemi potrebnimi deli in materiali. | kom | 8 | 0 | 0
7.02 | šifra: 00.000
* | Prilagoditev cestnih kap zračnikov na nove višinske kote (+16 cm, +31 cm). Z vsemi potrebnimi deli in materiali. | kom | 2 | 0 | 0
7.03 | šifra: 00.000
* | Prilagoditev cestne kape podzemnega hidranta na novo višinsko koto (+ 22 cm). Z vsemi potrebnimi deli in materiali. | kom | 1 | 0 | 0
7.04 | šifra: 00.000
* | Dobava in montaža NL cestna kapa, Ø125. Z vsemi potrebnimi deli in materiali. | kom | 1 | 0 | 0
7.05 | šifra: 00.000
* | Dobava in montaža NL cestna kapa, Ø200. Z vsemi potrebnimi deli in materiali. | kom | 1 | 0 | 0
7.06 | šifra: 00.000
* | Prestavitev nadzemnega hidranta, zajeti: - Demontažo obstoječega hidranta, EN kosa in S kosa. - Dobava in vgradnja cevi NL DN80, dolžine 8 m. - Dobava in vgradnja 2xBAIO stop NL DN80. - Montaža EN kosa. - Montaža nadzemnega hidranta z meritvijo tlaka in pretokov na iztoku. - Zajeti zemeljska dela, ter posteljico (deb. 0,1 m) in osnovni zasip cevi (deb. 0,3 m). | kos | 1 | 0 | 0
7.07 | šifra: 00.000
* | Prestavitev nadzemnega hidranta, zajeti: - Demontažo obstoječega hidranta, 2xFF kosa, EN kosa in S kosa. - Dobava in vgradnja cevi NL DN80, dolžine 2,7 m. - Dobava in vgradnja 2xBAIO stop NL DN80. - Montaža 2xFF kosa in EN kosa. - Montaža nadzemnega hidranta z meritvijo tlaka in pretokov na iztoku. - Zajeti zemeljska dela, ter posteljico (deb. 0,1 m) in osnovni zasip cevi (deb. 0,3 m). | kos | 1 | 0 | 0
7.08 | šifra: 00.000
* | Prestavitev nadzemnega hidranta, zajeti: - Demontažo obstoječega hidranta, FF kosa, EN kosa in S kosa. - Dobava in vgradnja cevi NL DN80, dolžine 7,2 m. - Dobava in vgradnja 2xBAIO stop NL DN80. - Montaža FF kosa in EN kosa. - Montaža nadzemnega hidranta z meritvijo tlaka in pretokov na iztoku. - Zajeti zemeljska dela, ter posteljico (deb. 0,1 m) in osnovni zasip cevi (deb. 0,3 m). | kos | 1 | 0 | 0
7.09 | šifra: 00.000
* | Demontaža cestne kape, teleskopske vgradne garniture, navrtnega zasuna in cevni s fazoni hišnega priključka ter ponovna montaža na cevi ob hidrantu, z vsemi potrebnimi deli in materialom. | kos | 1 | 0 | 0
7.1 | šifra: 00.000
* | Dobava in montaža odcepa vodovodnega priključka od hidranta v cestnem profilu P9.
Opomba: pri navedbi tipov fazonskih kosov in amratur velja "ali enakovredno".
Hišni priključki na NL cev
| • navrtni zasun za NL DN80 cev, ZAK34-art.245 | kos | 1 | 0 | 0
| • priključni kos za PE cev, ZAK34-art.616 | kos | 1 | 0 | 0
| • vgradna garnitura, teleskopska | kos | 1 | 0 | 0
| • podložna plošča, Z | kos | 1 | 0 | 0
| • NL cestna kapa, Ø200 | kos | 1 | 0 | 0
7.11 | šifra: 00.000
* | Dobava materiala in izvedba vodovodnih priključkov iz polietilenskih cevi, PE40, tlačnega razreda PN 12,5 bar, komplet z vsem potrebnim spojnim in pritrdilnim materialom za izvedbo spoja z obstoječo cevjo. Vključno z vsemi zemeljskimi deli potrebnimi za izvedbo priključka. | m1 | 25 | 0 | 0
7.9 NADZOR IN TEHNIČNA DOKUMENTACIJA
7.12 | šifra: 00.000
* | Nadzor upravljavca - inženirja pri izvajanju del. | ur | 6 | 0 | 0
7.13 | šifra: 79.311
| Projektantski nadzor. | ur | 6 | 0 | 0
7.14 | šifra: 79.514
Izdelava projektne dokumentacije za projekt izvedenih del.
* | načrt tangence vodovodnega omrežja | kom | 1 | 0 | 0
|  |  |  | SKUPAJ TUJE STORITVE: | 0

## AB ZID 1 P6_P10
OBJEKT: | Rekonstrukcija ceste R1-216/1177 Soteska - Črmošnjice od km 0.100 do km 2.500, od Soteske do Podhoste | Investitor: | RS, Ministrstvo za infrastrukturo, Direkcija RS za infrastrukturo
| Šifra |  |  | Cena na
| Opis dela | Količina | Enota | enoto mere | Znesek
AB ZID 1 P6-P10
Rekapitulacija
4. | ODVODNJAVANJE |  |  |  | 0
5. | GRADBENA IN OBRTNIŠKA DELA |  |  |  | 0
6. | OPREMA CEST |  |  |  | 0
7. | TUJE STORITVE |  |  |  | 0
| SKUPAJ GRADBENA DELA |  |  |  | 0
Novo mesto, december 2019
splošno:
Dela je potrebno izvajati po projektni dokumentaciji v skladu z veljavnimi tehničnimi predpisi, normativi in standardi ob upoštevanju zahtev iz varstva pri delu.
V enotnih cenah morajo biti zajeti tudi naslednji stroški:
* | pripravljalna dela, z vsemi deli in materialom in dnevno čiščenje gradbišča,
* | ves potreben material z dobavo, transporti in vgrajevanjem
* | izvedba dela po popisu iz postavke in načrtu
* | zavarovanja gradbišča,
* | začasne deponije in pripadajoči transporti
* | koordinacija med investitorjem, upravljalci, izvajalci, podizvajalci,
* | sortiranje odpadkov na gradbišču, stroški nakladanja, odvoza na registrirano stalno deponijo ter
plačilo stroškov deponije in taks (če v postavki ni drugače določeno)
Vse neupoštevane postavke so zajeta v načrtu 0/1 Vodilni načrt - Načrt s področja gradbeništva - cesta, št. načrta PR-R11-1/2019
4. | ODVODNJAVANJE
4.2. | Globinsko odvodnjavanje - drenaže
4.21 | *42 163
Izdelava vzdolžne in prečne drenaže, globoke do 1,0 m, na podložni plasti iz cementnega betona, s trdimi plastičnimi cevmi premera 15 cm. Cevi se na dnu obbetonira s podložnim betonom, na vrhu pa zasuje z zmesjo kamnitih zrn in ovije z geosintetikom.
| Izvede se drenaža za temeljno peto. | 45.5 | m1 | 0 | 0
4.2. | Skupaj globinsko odvodnjavanje - dreneže |  |  |  | 0
4. | SKUPAJ ODVODNJAVANJE |  |  |  | 0
5. | GRADBENA IN OBRTNIŠKA DELA
5.1. | Tesarska dela
5.11 | * 51 212
Izdelava podprtega opaža za ukrivljen podložni beton
* | Podložni beton temeljev višine 10 cm
| površina celotnega oboda | 9.452 | m2 | 0 | 0
5.12 | * 51 212
Izdelava podprtega opaža za ukrivljen temelj. Upošteva se tudi opaž pri preskoku višine temelja!
* | Pasovni temelj b/h = 120/40 cm
| površina celotnega oboda: | 42.66 | m2 | 0 | 0
5.13 | * 51 341
Izdelava dvostranskega vezanega opaža za ukrivljen zid, visok do 2,09 m (viden beton)
* | Stene debeline d = 25 cm
| površina celotnega oboda: | 151.6 | m2 | 0 | 0
5.14 | * 51 631
Izdelava podprtega opaža za bočne stranice opornega zidu (viden beton)
Na robovih se namesti lesene letvice 25x25 mm na obeh straneh, da betonski rob ni oster
|  | 0.82 | m2 | 0 | 0
5.15 | * 51 631
Izdelava podprtega opaža za bočne stranice opornega zidu - na mestu dilatacij (faznost gradnje)
Na mestih dilatacij se namesti XPS debline 1 cm in moznike skozi opaž. Uporaba lesenih letvic kot prikazuje detajl.
|  | 3 | m2 | 0 | 0
5.1. | Skupaj tesarska dela |  |  |  | 0
5.2 | Dela z jeklom za ojačitev
5.21 | * 52 222
Dobava in postavitev rebrastih žic iz visokovrednega naravno trdega jekla B St 500 S (S 500) s premerom do 12 mm, za srednje zahtevno ojačitev.
* | Temelj in stena opornega zidu (robovi, dilatacije).
|  | 1575.9 | kg | 0 | 0
5.22 | * 52 222
Dobava in postavitev rebrastih palic iz visokovrednega naravno trdega jekla B St 500 S (S 500) s premerom 14 mm in večjim, za srednje zahtevno ojačitev.
* | stena opornega zidu (dilatacije).
|  | 30.5 | kg | 0 | 0
5.23 | * 52 314
Dobava in postavitev mreže iz vlečene jeklene žice B500A, s premerom > od 4 in < od 12 mm, masa 4,1 do 6 kg/m2
* | stena opornega zidu
|  | 902.3 | kg | 0 | 0
5.2 | Skupaj dela z jeklom za ojačitev |  |  |  | 0
5.3 | Dela s cementnim betonom
5.31 | * 53 151
Dobava in vgraditev podložnega cementnega betona C12/15 v prerez do 0,15 m3/m2-m1
* | Podložni beton temeljev
|  | 6.33 | m3 | 0 | 0
5.32 | * 53 315 (243)
Dobava in vgraditev ojačanega cementnega betona C25/30 v temelje (prerez od 0,31 m3/m2-m1 do 0,50 m3/m2-m1)
* | temelj opornega zidu
|  | 22.33 | m3 | 0 | 0
5.33 | * 53 348 (252)
Dobava in vgraditev ojačenega cementnega betona C30/37 v stene podpornih ali opornih zidov (prerez od 0,16 m3/m2-m1 do 0,30 m3/m2-m1)
* | stena opornega zidu
|  | 18.95 | m3 | 0 | 0
5.34 | * 53 612
Doplačilo za zagotovitev kvalitete cementnega betona C25/30 za stopnjo izpostavljenosti XC2
* | temelj opornega zidu
|  | 22.33 | m3 | 0 | 0
5.35 | * 53 624
Doplačilo za zagotovitev kvalitete cementnega betona C30/37 za stopnjo izpostavljenosti XD3
* | stena opornega zidu | 18.95 | m3 | 0 | 0
5.36 | * 53 635
Doplačilo za zagotovitev kvalitete cementnega betona C30/37 za stopnjo izpostavljenosti XF4
* | stena opornega zidu
|  | 18.95 | m3 | 0 | 0
5.37 | * 53 672
Doplacilo za zagotovitev kvalitete cementnega betona C 30/37 za stopnjo izpostavljenosti PV-II
* | stena opornega zidu | 18.95 | m3 | 0 | 0
5.38 | * 53 671
Doplacilo za zagotovitev kvalitete cementnega betona C 25/30 za stopnjo izpostavljenosti PV-II
* | temelj opornega zidu | 22.33 | m3 | 0 | 0
5.39 | * 53 684
Doplačilo za zagotovitev razreda vidne površine cementnega VB 2
* | stena opornega zidu | 18.95 | m3 | 0 | 0
5.3 | Skupaj dela s cementnim betonom |  |  |  | 0
5.9/2 | Hidroizolacije in dilatacije
5.921 | * 59 413
Priprava podlage - površine cementnega betona z mehaničnim kladivom (grbine in neravnine se odstrani)
* | Stena opornega zidu in del temelja | 103.47 | m2 | 0 | 0
5.922 | * 59 454
Izdelava sprijemne plasti – predhodnega premaza s hladnim bitumenskim vezivom, količina nad 0,4 kg/m2
* | Stena opornega zidu in del temelja
|  | 103.47 | m2 | 0 | 0
5.923 | * 59 911
Izdelava dilatacijske rege pri izolacijskih trakovih - konstruktivni elementi, debeli do 50 cm, s tesnilnim trakom na zunanji strani. Izolacijski trak širine 20-25 cm in debeline 1 cm med betonskima elementoma, trikotna letev na sprednji/zadnji strani, kitana rega na sprednji/zadnji strani s trajno elastičnim kitom. V zaledju/čelu se stik ščiti s trakom bitumenske hidroizolacije (T4 PLUS), katero se mehansko zaščiti.
* | delavne dilatacije stene opornega zidu; bitumenski trak IZOTEKT T-4 plus, pas širine 30 cm, izolacijski trak širine 20-25 cm in debeline 1 cm, trajno elastičen kit | 11.4 | m1 | 0 | 0
5.9/2 | Skupaj hidroizolacije in dilatacije |  |  |  | 0
5. | SKUPAJ GRADBENA IN OBRTNIŠKA DELA |  |  |  | 0
6. | OPREMA CEST
6.4 | Oprema za zavarovanje prometa
6.41 | * 64 922
Dobava in vgraditev pridržne ograje za pešce (po načrtu). Ograjo se sidra v AB steno. Gre za jekleno, cinkano ograjo višine 120 cm. Ograja je na območju dilatacij fizično prekinjena (dilatirana).
|  | 45.2 | m1 | 0 | 0
6. | SKUPAJ OPREMA CEST |  |  |  | 0
7. | TUJE STORITVE
7.9 | Preskusi, nadzor in tehnična dokumentacija
7.91 | * 79 311
Projektantski nadzor
|  | 6 | ur | 0 | 0
7.92 | * 79 351
Geotehnični nadzor
|  | 2 | ur | 0 | 0
7.93 | * 79 514
Izdelava projektne dokumentacije za projekt izvedenih del v 3 izvodih
|  | 1 | kom | 0 | 0
7.9 | Skupaj preskusi, nadzor in tehnična dokumentacija |  |  |  | 0
7. | SKUPAJ TUJE STORITVE |  |  |  | 0

## AB ZID 2 & plošča P37_P39
OBJEKT: | Rekonstrukcija ceste R1-216/1177 Soteska - Črmošnjice od km 0.100 do km 2.500, od Soteske do Podhoste | Investitor: | RS, Ministrstvo za infrastrukturo, Direkcija RS za infrastrukturo
| Šifra |  |  | Cena na
| Opis dela | Količina | Enota | enoto mere | Znesek
AB ZID 2 & plošča P37-P39
Rekapitulacija
4. | ODVODNJAVANJE |  |  |  | 0
5. | GRADBENA IN OBRTNIŠKA DELA |  |  |  | 0
6. | OPREMA CEST |  |  |  | 0
7. | TUJE STORITVE |  |  |  | 0
| SKUPAJ GRADBENA DELA |  |  |  | 0
Novo mesto, december 2019
splošno:
Dela je potrebno izvajati po projektni dokumentaciji v skladu z veljavnimi tehničnimi predpisi, normativi in standardi ob upoštevanju zahtev iz varstva pri delu.
V enotnih cenah morajo biti zajeti tudi naslednji stroški:
* | pripravljalna dela, z vsemi deli in materialom in dnevno čiščenje gradbišča,
* | ves potreben material z dobavo, transporti in vgrajevanjem
* | izvedba dela po popisu iz postavke in načrtu
* | zavarovanja gradbišča,
* | začasne deponije in pripadajoči transporti
* | koordinacija med investitorjem, upravljalci, izvajalci, podizvajalci,
* | sortiranje odpadkov na gradbišču, stroški nakladanja, odvoza na registrirano stalno deponijo ter
plačilo stroškov deponije in taks (če v postavki ni drugače določeno)
Vse neupoštevane postavke so zajeta v načrtu 0/1 Vodilni načrt - Načrt s področja gradbeništva - cesta, št. načrta PR-R11-1/2019
4. | ODVODNJAVANJE
4.2. | Globinsko odvodnjavanje - drenaže
4.21 | *42 163
Izdelava vzdolžne in prečne drenaže, globoke do 1,0 m, na podložni plasti iz cementnega betona, s trdimi plastičnimi cevmi premera 15 cm. Cevi se na dnu obbetonira s podložnim betonom, na vrhu pa zasuje z zmesjo kamnitih zrn in ovije z geosintetikom.
| Izvede se drenaža za temeljno peto. | 34.2 | m1 | 0 | 0
4.2. | Skupaj globinsko odvodnjavanje - dreneže |  |  |  | 0
4. | SKUPAJ ODVODNJAVANJE |  |  |  | 0
5. | GRADBENA IN OBRTNIŠKA DELA
5.1. | Tesarska dela
5.11 | * 51 211
Izdelava podprtega opaža za raven podložni beton
* | Podložni beton temeljev
| površina celotnega oboda | 7.23 | m2 | 0 | 0
5.12 | * 51 211
Izdelava podprtega opaža za ravne temelje
* | Pasovni temelj b/h = 150/40 cm
| površina celotnega oboda: | 31.72 | m2 | 0 | 0
5.13 | * 51 332
Izdelava dvostranskega vezanega opaža za raven zid, visok 2,01 do 4 m (viden beton)
* | Stene debeline d = 25 cm
| površina celotnega oboda: | 155.2 | m2 | 0 | 0
5.14 | * 51 631
Izdelava podprtega opaža za bočne stranice opornega zidu (viden beton)
Na robovih se namesti lesene letvice 25x25 mm na obeh straneh, da betonski rob ni oster
|  | 1.143 | m2 | 0 | 0
5.15 | * 51 631
Izdelava podprtega opaža za bočne stranice opornega zidu - na mestu dilatacij (faznost gradnje)
Na mestih dilatacij se namesti XPS debline 1 cm in moznike skozi opaž. Uporaba lesenih letvic kot prikazuje detajl.
|  | 2.88 | m2 | 0 | 0
5.16 | * 51 631
Izdelava podprtega opaža za bočne stranice ravnih plošč
Temeljna plošča višine 15 cm med steno in objektom
|  | 2.32 | m2 | 0 | 0
5.1. | Skupaj tesarska dela |  |  |  | 0
5.2 | Dela z jeklom za ojačitev
5.21 | * 52 222
Dobava in postavitev rebrastih žic iz visokovrednega naravno trdega jekla B St 500 S (S 500) s premerom do 12 mm, za srednje zahtevno ojačitev.
* | Temelj, plošča in stena opornega zidu (robovi, dilatacije).
|  | 1582.1 | kg | 0 | 0
5.22 | * 52 222
Dobava in postavitev rebrastih palic iz visokovrednega naravno trdega jekla B St 500 S (S 500) s premerom 14 mm in večjim, za srednje zahtevno ojačitev.
* | stena opornega zidu (dilatacije).
|  | 29.5 | kg | 0 | 0
5.23 | * 52 314
Dobava in postavitev mreže iz vlečene jeklene žice B500A, s premerom > od 4 in < od 12 mm, masa 4,1 do 6 kg/m2
* | stena opornega zidu
|  | 1605.5 | kg | 0 | 0
5.2 | Skupaj dela z jeklom za ojačitev |  |  |  | 0
5.3 | Dela s cementnim betonom
5.31 | * 53 151
Dobava in vgraditev podložnega cementnega betona C12/15 v prerez do 0,15 m3/m2-m1
* | Podložni beton temeljev
|  | 5.855 | m3 | 0 | 0
5.32 | * 53 315 (243)
Dobava in vgraditev ojačanega cementnega betona C25/30 v temelje (prerez od 0,31 m3/m2-m1 do 0,50 m3/m2-m1)
* | temelj opornega zidu
|  | 20.52 | m3 | 0 | 0
5.33 | * 53 348 (252)
Dobava in vgraditev ojačenega cementnega betona C30/37 v stene podpornih ali opornih zidov (prerez od 0,16 m3/m2-m1 do 0,30 m3/m2-m1)
* | stena opornega zidu
|  | 19.4 | m3 | 0 | 0
5.34 | * 53 343 (251)
Dobava in vgraditev ojačanega cementnega betona C30/37 v temeljne plošče (prerez do 0,15 m3/m2-m1)
* | temeljna plošča
|  | 8.26 | m3 | 0 | 0
5.35 | * 53 612
Doplačilo za zagotovitev kvalitete cementnega betona C25/30 za stopnjo izpostavljenosti XC2
* | temelj opornega zidu | 20.52 | m3 | 0 | 0
5.36 | * 53 624
Doplačilo za zagotovitev kvalitete cementnega betona C30/37 za stopnjo izpostavljenosti XD3
* | stena opornega zidu in temeljna plošča | 27.66 | m3 | 0 | 0
5.37 | * 53 635
Doplačilo za zagotovitev kvalitete cementnega betona C30/37 za stopnjo izpostavljenosti XF4
* | stena opornega zidu in temeljna plošča
|  | 27.66 | m3 | 0 | 0
5.38 | * 53 672
Doplacilo za zagotovitev kvalitete cementnega betona C 30/37 za stopnjo izpostavljenosti PV-II
* | stena opornega zidu in temeljna plošča | 27.66 | m3 | 0 | 0
5.39 | * 53 671
Doplacilo za zagotovitev kvalitete cementnega betona C 25/30 za stopnjo izpostavljenosti PV-II
* | temelj opornega zidu | 20.52 | m3 | 0 | 0
5.310 | * 53 684
Doplačilo za zagotovitev razreda vidne površine cementnega VB 2
* | stena opornega zidu in temeljna plošča | 27.66 | m3 | 0 | 0
5.3 | Skupaj dela s cementnim betonom |  |  |  | 0
5.9/2 | Hidroizolacije in dilatacije
5.921 | * 59 413
Priprava podlage - površine cementnega betona z mehaničnim kladivom (grbine in neravnine se odstrani)
* | Stena opornega zidu in del temelja
|  | 73.92 | m2 | 0 | 0
5.922 | * 59 454
Izdelava sprijemne plasti – predhodnega premaza s hladnim bitumenskim vezivom, količina nad 0,4 kg/m2
* | Stena opornega zidu in del temelja
|  | 73.92 | m2 | 0 | 0
5.923 | * 59 911
Izdelava dilatacijske rege pri izolacijskih trakovih - konstruktivni elementi, debeli do 50 cm, s tesnilnim trakom na zunanji strani. Izolacijski trak širine 20-25 cm in debeline 1 cm med betonskima elementoma, trikotna letev na sprednji/zadnji strani, kitana rega na sprednji/zadnji strani s trajno elastičnim kitom. V zaledju/čelu se stik ščiti s trakom bitumenske hidroizolacije (T4 PLUS), katero se mehansko zaščiti.
* | delavne dilatacije stene opornega zidu; bitumenski trak IZOTEKT T-4 plus, pas širine 30 cm, izolacijski trak širine 20-25 cm in debeline 1 cm, trajno elastičen kit. Dilatacije na steni. | 11.41 | m1 | 0 | 0
5.924 | * 59 931
Izdelava dilatacijske rege brez izolacijskih trakov - konstruktivni elementi, debeli do 50 cm, s tesnilnim trakom na zuanji strani. Tesnilni trak je trajen, elastičen.
* | Dilatacije na plošči. | 14.61 | m1 | 0 | 0
5.925 | * 59 933
Na območju stikovanja stene in plošče se vgradi 1 cm debel XPS.
* | Stik stena-plošča | 3.31 | m2 | 0 | 0
5.926 | * 59 933
Na območju stikovanja obstoječega objekta in plošče se vgradi 10 cm XPS. XPS se namesti do temeljev in preko plošče.
* | Stik obstoječ objekt-plošča | 18.03 | m2 | 0 | 0
5.9/2 | Skupaj hidroizolacije in dilatacije |  |  |  | 0
5. | SKUPAJ GRADBENA IN OBRTNIŠKA DELA |  |  |  | 0
6. | OPREMA CEST
6.4 | Oprema za zavarovanje prometa
6.41 | * 64 924
Dobava in vgraditev varnostne protihrupne ograje. Gre za leseno, panelno, protihrupno ograjo višine 150 cm, ki se jo sidra v AB steno. Ograja je na območju dilatacij fizično prekinjena (dilatirana).
|  | 34 | m1 | 0 | 0
6. | SKUPAJ OPREMA CEST |  |  |  | 0
7. | TUJE STORITVE
7.9 | Preskusi, nadzor in tehnična dokumentacija
7.91 | * 79 311
Projektantski nadzor
|  | 6 | ur | 0 | 0
7.92 | * 79 351
Geotehnični nadzor
|  | 2 | ur | 0 | 0
7.93 | * 79 514
Izdelava projektne dokumentacije za projekt izvedenih del v 3 izvodih
|  | 1 | kom | 0 | 0
7.9 | Skupaj preskusi, nadzor in tehnična dokumentacija |  |  |  | 0
7. | SKUPAJ TUJE STORITVE |  |  |  | 0

## AB ZID 3 P67-P69
OBJEKT: | Rekonstrukcija ceste R1-216/1177 Soteska - Črmošnjice od km 0.100 do km 2.500, od Soteske do Podhoste | Investitor: | RS, Ministrstvo za infrastrukturo, Direkcija RS za infrastrukturo
| Šifra |  |  | Cena na
| Opis dela | Količina | Enota | enoto mere | Znesek
AB ZID 3 P65-P69
Rekapitulacija
4. | ODVODNJAVANJE |  |  |  | 0
5. | GRADBENA IN OBRTNIŠKA DELA |  |  |  | 0
6. | OPREMA CEST |  |  |  | 0
7. | TUJE STORITVE |  |  |  | 0
| SKUPAJ GRADBENA DELA |  |  |  | 0
Novo mesto, december 2019
splošno:
Dela je potrebno izvajati po projektni dokumentaciji v skladu z veljavnimi tehničnimi predpisi, normativi in standardi ob upoštevanju zahtev iz varstva pri delu.
V enotnih cenah morajo biti zajeti tudi naslednji stroški:
* | pripravljalna dela, z vsemi deli in materialom in dnevno čiščenje gradbišča,
* | ves potreben material z dobavo, transporti in vgrajevanjem
* | izvedba dela po popisu iz postavke in načrtu
* | zavarovanja gradbišča,
* | začasne deponije in pripadajoči transporti
* | koordinacija med investitorjem, upravljalci, izvajalci, podizvajalci,
* | sortiranje odpadkov na gradbišču, stroški nakladanja, odvoza na registrirano stalno deponijo ter
plačilo stroškov deponije in taks (če v postavki ni drugače določeno)
Vse neupoštevane postavke so zajeta v načrtu 0/1 Vodilni načrt - Načrt s področja gradbeništva - cesta, št. načrta PR-R11-1/2019
4. | ODVODNJAVANJE
4.2. | Globinsko odvodnjavanje - drenaže
4.21 | *42 163
Izdelava vzdolžne in prečne drenaže, globoke do 1,0 m, na podložni plasti iz cementnega betona, s trdimi plastičnimi cevmi premera 15 cm. Cevi se na dnu obbetonira s podložnim betonom, na vrhu pa zasuje z zmesjo kamnitih zrn in ovije z geosintetikom.
| Izvede se drenaža za temeljno peto. | 50.3 | m1 | 0 | 0
4.2. | Skupaj globinsko odvodnjavanje - dreneže |  |  |  | 0
4. | SKUPAJ ODVODNJAVANJE |  |  |  | 0
5. | GRADBENA IN OBRTNIŠKA DELA
5.1. | Tesarska dela
5.11 | * 51 211
Izdelava podprtega opaža za raven podložni beton
* | Podložni beton temeljev višine 10 cm
| površina celotnega oboda | 2.58 | m2 | 0 | 0
5.12 | * 51 212
Izdelava podprtega opaža za ukrivljen podložni beton
* | Podložni beton temeljev višine 10 cm
| površina celotnega oboda | 10.1 | m2 | 0 | 0
5.13 | * 51 211
Izdelava podprtega opaža za ravne temelje
* | Pasovni temelj b/h = 120/40 cm, b/h=150/40 cm in b/h=200/40-56 cm. Gre za 1., 5. in 6. zid, kjer se pod vsak zid šteje zid, ki ima različno širino temelja. Upošteva se tudi opaž pri preskoku višine temelja!
| površina celotnega oboda: | 17.28 | m2 | 0 | 0
5.14 | * 51 212
Izdelava podprtega opaža za ukrivljen temelj
* | Pasovni temelj b/h = 150/40 cm, b/h=200/40-56 cm in b/h=250/40-60 cm. Gre za 2., 3. in 4. zid, kjer se pod vsak zid šteje zid, ki ima različno širino temelja. Upošteva se tudi opaž pri preskoku višine temelja!
| površina celotnega oboda: | 58.52 | m2 | 0 | 0
5.15 | * 51 332
Izdelava dvostranskega vezanega opaža za raven zid, visok 2,1 do 4 m (viden beton)
* | Stene debeline d = 25 cm, 6. zid
| površina celotnega oboda: | 51.08 | m2 | 0 | 0
5.16 | * 51 312
Izdelava podprtega opaža za raven zid, visok 2,1 do 4 m
* | Stene debeline d = 25-32,5 cm, 5. zid
| površina zaledja in čela: | 94.24 | m2 | 0 | 0
5.17 | * 51 322
Izdelava podprtega opaža za ukrivljen zid, visok 2,1 do 4 m
* | Stene debeline d = 25-34 cm, 3. in 4. zid
| površina zaledja in čela: | 138.6 | m2 | 0 | 0
5.18 | * 51 351
Doplačilo za izdelavo opaža za poševen zid
* | 3., 4. in 5. zid.
| površina čela: | 116.42 | m2 | 0 | 0
5.19 | * 51 631
Izdelava podprtega opaža za bočne stranice opornega zidu (viden beton)
Na robovih se namesti lesene letvice 25x25 mm na obeh straneh, da betonski rob ni oster
|  | 1.05 | m2 | 0 | 0
5.110 | * 51 631
Izdelava podprtega opaža za bočne stranice opornega zidu - na mestu dilatacij (faznost gradnje)
Na mestih dilatacij se namesti XPS debline 1 cm in moznike skozi opaž. Uporaba lesenih letvic kot prikazuje detajl.
|  | 7.05 | m2 | 0 | 0
5.1. | Skupaj tesarska dela |  |  |  | 0
5.2 | Dela z jeklom za ojačitev
5.21 | * 52 222
Dobava in postavitev rebrastih žic iz visokovrednega naravno trdega jekla B St 500 S (S 500) s premerom do 12 mm, za srednje zahtevno ojačitev.
* | Temelj in stena opornega zidu (robovi, dilatacije).
|  | 4042 | kg | 0 | 0
5.22 | * 52 222
Dobava in postavitev rebrastih palic iz visokovrednega naravno trdega jekla B St 500 S (S 500) s premerom 14 mm in večjim, za srednje zahtevno ojačitev.
* | stena opornega zidu (dilatacije).
|  | 61 | kg | 0 | 0
5.23 | * 52 314
Dobava in postavitev mreže iz vlečene jeklene žice B500A, s premerom > od 4 in < od 12 mm, masa 4,1 do 6 kg/m2
* | stena opornega zidu
|  | 761.8 | kg | 0 | 0
5.24 | * 52 315
Dobava in postavitev mreže iz vlečene jeklene žice B500A, s premerom > od 4 in < od 12 mm, masa nad 6 kg/m2
* | stena opornega zidu
|  | 1154.4 | kg | 0 | 0
5.2 | Skupaj dela z jeklom za ojačitev |  |  |  | 0
5.3 | Dela s cementnim betonom
5.31 | * 53 151
Dobava in vgraditev podložnega cementnega betona C12/15 v prerez do 0,15 m3/m2-m1
* | Podložni beton temeljev
|  | 12.6 | m3 | 0 | 0
5.32 | * 53 315 (243)
Dobava in vgraditev ojačanega cementnega betona C25/30 v temelje (prerez od 0,31 m3/m2-m1 do 0,50 m3/m2-m1)
* | temelj opornega zidu
|  | 52.98 | m3 | 0 | 0
5.33 | * 53 348 (252)
Dobava in vgraditev ojačenega cementnega betona C30/37 v stene podpornih ali opornih zidov (prerez od 0,16 m3/m2-m1 do 0,30 m3/m2-m1)
* | stena opornega zidu
|  | 34.68 | m3 | 0 | 0
5.34 | * 53 612
Doplačilo za zagotovitev kvalitete cementnega betona C25/30 za stopnjo izpostavljenosti XC2
* | temelj opornega zidu
|  | 52.98 | m3 | 0 | 0
5.35 | * 53 624
Doplačilo za zagotovitev kvalitete cementnega betona C30/37 za stopnjo izpostavljenosti XD3
* | stena opornega zidu
|  | 34.68 | m3 | 0 | 0
5.36 | * 53 635
Doplačilo za zagotovitev kvalitete cementnega betona C30/37 za stopnjo izpostavljenosti XF4
* | stena opornega zidu
|  | 34.68 | m3 | 0 | 0
5.37 | * 53 672
Doplacilo za zagotovitev kvalitete cementnega betona C 30/37 za stopnjo izpostavljenosti PV-II
* | stena opornega zidu | 34.68 | m3 | 0 | 0
5.38 | * 53 671
Doplacilo za zagotovitev kvalitete cementnega betona C 25/30 za stopnjo izpostavljenosti PV-II
* | temelj opornega zidu | 52.98 | m3 | 0 | 0
5.39 | * 53 684
Doplačilo za zagotovitev razreda vidne površine cementnega VB 2
* | stena opornega zidu | 34.68 | m3 | 0 | 0
5.3 | Skupaj dela s cementnim betonom |  |  |  | 0
5.9/2 | Hidroizolacije in dilatacije
5.921 | * 59 413
Priprava podlage - površine cementnega betona z mehaničnim kladivom (grbine in neravnine se odstrani)
* | Stena opornega zidu in del temelja
|  | 46.9 | m2 | 0 | 0
5.922 | * 59 454
Izdelava sprijemne plasti – predhodnega premaza s hladnim bitumenskim vezivom, količina nad 0,4 kg/m2
* | Stena opornega zidu in del temelja
|  | 46.9 | m2 | 0 | 0
5.923 | * 59 911
Izdelava dilatacijske rege pri izolacijskih trakovih - konstruktivni elementi, debeli do 50 cm, s tesnilnim trakom na zunanji strani. Izolacijski trak širine 20-34 cm in debeline 1 cm med betonskima elementoma, trikotna letev na sprednji/zadnji strani, kitana rega na sprednji/zadnji strani s trajno elastičnim kitom. V zaledju/čelu se stik ščiti s trakom bitumenske hidroizolacije (T4 PLUS), katero se mehansko zaščiti.
* | delavne dilatacije stene opornega zidu; bitumenski trak IZOTEKT T-4 plus, pas širine 30 cm, izolacijski trak širine 20-34 cm in debeline 1 cm, trajno elastičen kit | 23.45 | m1 | 0 | 0
5.9/2 | Skupaj hidroizolacije in dilatacije |  |  |  | 0
5. | SKUPAJ GRADBENA IN OBRTNIŠKA DELA |  |  |  | 0
6. | OPREMA CEST
6.4 | Oprema za zavarovanje prometa
6.41 | * 64 922
Dobava in vgraditev pridržne ograje za pešce (po načrtu). Ograjo se sidra v AB steno. Gre za jekleno, cinkano ograjo višine 120 cm. Ograja je na območju dilatacij fizično prekinjena (dilatirana).
|  | 49.9 | m1 | 0 | 0
6. | SKUPAJ OPREMA CEST |  |  |  | 0
7. | TUJE STORITVE
7.9 | Preskusi, nadzor in tehnična dokumentacija
7.91 | * 79 311
Projektantski nadzor
|  | 12 | ur | 0 | 0
7.92 | * 79 351
Geotehnični nadzor
|  | 5 | ur | 0 | 0
7.93 | * 79 514
Izdelava projektne dokumentacije za projekt izvedenih del v 3 izvodih
|  | 1 | kom | 0 | 0
7.9 | Skupaj preskusi, nadzor in tehnična dokumentacija |  |  |  | 0
7. | SKUPAJ TUJE STORITVE |  |  |  | 0

## AB ZID 4, 5 in 6 P71_P77
OBJEKT: | Rekonstrukcija ceste R1-216/1177 Soteska - Črmošnjice od km 0.100 do km 2.500, od Soteske do Podhoste | Investitor: | RS, Ministrstvo za infrastrukturo, Direkcija RS za infrastrukturo
| Šifra |  |  | Cena na
| Opis dela | Količina | Enota | enoto mere | Znesek
AB ZID 4, 5 in 6 P71-P77
Rekapitulacija
3. | VOZIŠČNE KONSTRUKCIJE |  |  |  | 0
4. | ODVODNJAVANJE |  |  |  | 0
5. | GRADBENA IN OBRTNIŠKA DELA |  |  |  | 0
6. | OPREMA CEST |  |  |  | 0
7. | TUJE STORITVE |  |  |  | 0
| SKUPAJ GRADBENA DELA |  |  |  | 0
Novo mesto, december 2019
splošno:
Dela je potrebno izvajati po projektni dokumentaciji v skladu z veljavnimi tehničnimi predpisi, normativi in standardi ob upoštevanju zahtev iz varstva pri delu.
V enotnih cenah morajo biti zajeti tudi naslednji stroški:
* | pripravljalna dela, z vsemi deli in materialom in dnevno čiščenje gradbišča,
* | ves potreben material z dobavo, transporti in vgrajevanjem
* | izvedba dela po popisu iz postavke in načrtu
* | zavarovanja gradbišča,
* | začasne deponije in pripadajoči transporti
* | koordinacija med investitorjem, upravljalci, izvajalci, podizvajalci,
* | sortiranje odpadkov na gradbišču, stroški nakladanja, odvoza na registrirano stalno deponijo ter
plačilo stroškov deponije in taks (če v postavki ni drugače določeno)
OPOMBA: 1. polje predstavlja 1. zid debeline 30 cm (do P72), 2. polje predstavlja konzolo s protiutežno temeljno peto (P72 do P74), 3. polje predstavlja zid debeline 30 cm (P74 do cca. P75), 4. polje pa predstavlja zid debeline 25 cm (od cca. P75 naprej).
Vse neupoštevane postavke so zajeta v načrtu 0/1 Vodilni načrt - Načrt s področja gradbeništva - cesta, št. načrta PR-R11-1/2019
3. | VOZIŠČNE KONSTRUKCIJE
3.5.2 | Robniki
3.5.21 | * 35 283
Dobava in vgraditev robnika na objektu iz žaganega granita s prerezom 20/23 cm.
celotna dolžina robnikov
|  | 78.8 | m1 | 0 | 0
3.5.2 | Skupaj robniki |  |  |  | 0
3. | SKUPAJ VOZIŠČNE KONSTRUKCIJE |  |  |  | 0
4. | ODVODNJAVANJE
4.2. | Globinsko odvodnjavanje - drenaže
4.21 | *42 163
Izdelava vzdolžne in prečne drenaže, globoke do 1,0 m, na podložni plasti iz cementnega betona, s trdimi plastičnimi cevmi premera 15 cm. Cevi se na dnu obbetonira s podložnim betonom, na vrhu pa zasuje z zmesjo kamnitih zrn in ovije z geosintetikom.
| Izvede se drenaža za temeljno peto. | 80.7 | m1 | 0 | 0
4.2. | Skupaj globinsko odvodnjavanje - dreneže |  |  |  | 0
4.4. | Jaški
4.41 | *44 937
Dobava in vgraditev pokrova iz duktilne litine z nosilnostjo 15 kN, s prerezom 600/600 mm
všteta tudi priprava obroča na obeh jaških
OPOMBA: OPAŽI, BETONI IN ARMATURA JAŠKOV SO POPISANI LOČENO, SAJ SE JIH IZVEDE NA LICU MESTA!!
|  | 2 | kos | 0 | 0
4.4. | Skupaj jaški |  |  |  | 0
4. | SKUPAJ ODVODNJAVANJE |  |  |  | 0
5. | GRADBENA IN OBRTNIŠKA DELA
5.1. | Tesarska dela
5.11 | * 51 211
Izdelava podprtega opaža za raven podložni beton
* | Podložni beton temeljev in jaškov višine 10 cm
| površina celotnega oboda (1. in 3. polje in jaški) | 11.15 | m2 | 0 | 0
5.12 | * 51 212
Izdelava podprtega opaža za ukrivljen podložni beton
* | Podložni beton temeljev višine 10 cm
| površina celotnega oboda (4. polje) | 7.24 | m2 | 0 | 0
5.13 | * 51 211
Izdelava podprtega opaža za ravne temelje
* | Upošteva se opaže opornih zidov v 1. in 3. polju, kjer se izvede temelj b/h=200/40 cm. Dodatno se upošteva še temelje jaškov. Upošteva se tudi opaž pri preskoku višine temelja!
| površina celotnega oboda: | 49.44 | m2 | 0 | 0
5.14 | * 51 212
Izdelava podprtega opaža za ukrivljen temelj
* | Upošteva se opaže opornih zidov v 4. polju, kjer se izvede temelj b/h=120/40 cm. Upošteva se tudi opaž pri preskoku višine temelja!
| površina celotnega oboda: | 41.78 | m2 | 0 | 0
5.15 | * 51 632
Izdelava podprtega opaža za bočne stranice ukrivljenih plošč
Gre za stranice temelja v 2. polju, ki se izvede v obliki plošče
|  | 19.62 | m2 | 0 | 0
5.16 | * 51 331
Izdelava dvostranskega vezanega opaža za raven zid, visok do 2,09 m (viden beton)
* | Stene debeline d = 30 cm, 1. in 3. polje (betoniranje v 1. fazi do konzole) in stena debeline 30 cm pri prehodu iz 3. v 4. polje, kjer se izvede prečni zid
| površina celotnega oboda: | 163.12 | m2 | 0 | 0
5.17 | * 51 341
Izdelava dvostranskega vezanega opaža za ukrivljen zid, visok do 2,09 m (viden beton)
* | Stene debeline d = 25 cm - zid v 4. polju
| površina celotnega oboda: | 121.1 | m2 | 0 | 0
5.18 | * 51 852
Izdelava podprtega opaža za konzolo na premostitvenem, opornem in podpornem objektu, razpetina od 1,1 do 2,0 m, podpiranje v prekladno ali podporno konstukcijo
* | konzola se izvede v 1., 2. in 3. polju
| površina | 104.67 | m2 | 0 | 0
5.19 | * 51 632
Izdelava podprtega opaža za bočne stranice konzole na premostitvenem objektu
* | konzola se izvede v 1., 2. in 3. polju
|  | 40.42 | m2 | 0 | 0
5.110 | * 51 631
Izdelava podprtega opaža za bočne stranice opornega zidu (viden beton)
Na robovih se namesti lesene letvice 25x25 mm na obeh straneh, da betonski rob ni oster. Gre za robove na začetku in koncu zidu, vogal pri prehodu iz 3. v 4. polje ter robova obeh na meji 1. in 2. ter 2. in 3. polja.
|  | 3.12 | m2 | 0 | 0
5.111 | * 51 631
Izdelava podprtega opaža za bočne stranice opornega zidu - na mestu dilatacij (faznost gradnje)
Na mestih dilatacij se namesti XPS debline 1 cm in moznike skozi opaž. Uporaba lesenih letvic kot prikazuje detajl. Upoštevane so vse dilatacije vključno z dilatacijami na konzolah.
|  | 8.49 | m2 | 0 | 0
5.112 | * 51 711
Izdelava podprtega opaža robnega venca na premostitvenem, opornem in podpornem objektu
Izvede se podporni opaž za robni venec. Namesti se letvice 30x30 mm in 50x50 mm.
|  | 111.62 | m2 | 0 | 0
5.113 | * 51 311
Izdelava podprtega opaža za raven zid, visok do 2 m.
Izvede se 2 jaška namenjena inštalacijam. Opaž temeljne plošče že upoštevan pri temeljih.
|  | 8.2 | m2 | 0 | 0
5.114 | * 51 621
Izdelava opaža za ravno ploščo
Izvede se 2 jaška namenjena inštalacijam. Upošteva se površino, kjer se nahaja plošča.
|  | 1 | m2 | 0 | 0
5.115 | * 51 631
Izdelava opaža za bočne stranice ravnih plošč.
Upošteva se robove jaškov, vključno s prebojem za PVC cevi.
|  | 1.9 | m2 | 0 | 0
5.1. | Skupaj tesarska dela |  |  |  | 0
5.2 | Dela z jeklom za ojačitev
5.21 | * 52 222
Dobava in postavitev rebrastih žic iz visokovrednega naravno trdega jekla B St 500 S (S 500) s premerom do 12 mm, za srednje zahtevno ojačitev.
* | Temelj in stena opornega zidu (robovi, dilatacije).
|  | 13861.2 | kg | 0 | 0
5.22 | * 52 222
Dobava in postavitev rebrastih palic iz visokovrednega naravno trdega jekla B St 500 S (S 500) s premerom 14 mm in večjim, za srednje zahtevno ojačitev.
* | stena opornega zidu (dilatacije) in previs zidu
|  | 86.6 | kg | 0 | 0
5.23 | * 52 314
Dobava in postavitev mreže iz vlečene jeklene žice B500A, s premerom > od 4 in < od 12 mm, masa 4,1 do 6 kg/m2
* | stena opornega zidu
|  | 1125 | kg | 0 | 0
5.24 | * 52 315
Dobava in postavitev mreže iz vlečene jeklene žice B500A, s premerom > od 4 in < od 12 mm, masa nad 6 kg/m2
* | stena opornega zidu
|  | 710.4 | kg | 0 | 0
5.2 | Skupaj dela z jeklom za ojačitev |  |  |  | 0
5.3 | Dela s cementnim betonom
5.31 | * 53 151
Dobava in vgraditev podložnega cementnega betona C12/15 v prerez do 0,15 m3/m2-m1
* | Podložni beton temeljev (1., 3. in 4. polje ter jaška)
|  | 19.51 | m3 | 0 | 0
5.32 | * 53 151
Dobava in vgraditev podložnega cementnega betona C12/15 v prerez do 0,15 m3/m2-m1
* | Finalna obdelava jaškov
|  | 0.285 | m3 | 0 | 0
5.33 | * 53 315 (243)
Dobava in vgraditev ojačanega cementnega betona C25/30 v temelje (prerez od 0,31 m3/m2-m1 do 0,50 m3/m2-m1)
* | temelj opornega zidu (vsi temelji opornih zidov in temelj jaška)
|  | 84.4 | m3 | 0 | 0
5.34 | * 53 319 (241)
Dobava in vgraditev ojačanega cementnega betona C25/30 v stene jaškov (prerez do 0,15 m3/m2-m1)
* | stene jaškov
|  | 0.435 | m3 | 0 | 0
5.35 | * 53 348 (252)
Dobava in vgraditev ojačenega cementnega betona C30/37 v stene podpornih ali opornih zidov (prerez od 0,16 m3/m2-m1 do 0,30 m3/m2-m1)
* | stene opornih zidov (vsa 4 polja)
|  | 39.54 | m3 | 0 | 0
5.36 | * 53 366
Dobava in vgraditev ojačenega cementnega betona C30/37 v plošče (konzole nad stenami)
* | konzole opornih sten (1., 2. in 3. polje)
|  | 33.1 | m3 | 0 | 0
5.37 | * 53 372
Dobava in vgraditev ojačenega cementnega betona C30/37 v hodnike in robne vence na premostitvenih objektih in podpornih ali opornih konstrukcijah
* | robni venec nad konzolo (1., 2. in 3. polje)
|  | 44.14 | m3 | 0 | 0
5.38 | * 53 366
Dobava in vgraditev ojačenega cementnega betona C30/37 v plošče (plošča jaškov)
* | plošče nad jaški
|  | 0.262 | m3 | 0 | 0
5.39 | * 53 612
Doplačilo za zagotovitev kvalitete cementnega betona C25/30 za stopnjo izpostavljenosti XC2
* | temelji in stene jaškov
|  | 84.835 | m3 | 0 | 0
5.310 | * 53 624
Doplačilo za zagotovitev kvalitete cementnega betona C30/37 za stopnjo izpostavljenosti XD3
* | stena, konzola, robni venec in plošča jaškov
|  | 117.042 | m3 | 0 | 0
5.311 | * 53 635
Doplačilo za zagotovitev kvalitete cementnega betona C30/37 za stopnjo izpostavljenosti XF4
* | stena, konzola, robni venec in plošča jaškov
|  | 117.042 | m3 | 0 | 0
5.312 | * 53 672
Doplacilo za zagotovitev kvalitete cementnega betona C 30/37 za stopnjo izpostavljenosti PV-II
* | stena, konzola, robni venec in plošča jaškov | 117.042 | m3 | 0 | 0
5.313 | * 53 671
Doplacilo za zagotovitev kvalitete cementnega betona C 25/30 za stopnjo izpostavljenosti PV-II
* | temelji in stene jaškov | 84.835 | m3 | 0 | 0
5.314 | * 53 684
Doplačilo za zagotovitev razreda vidne površine cementnega VB 2
* | stena, konzola, robni venec in plošča jaškov | 117.042 | m3 | 0 | 0
5.3 | Skupaj dela s cementnim betonom |  |  |  | 0
5.4 | Zidarska in kamnoseška dela
5.41 | * 54 441
Zidanje z opeko v cementni malti, na eno lice, v debelini 12 cm
* | zaključki jaškov | 0.54 | m2 | 0 | 0
5.4 | Skupaj zidarska in kamnoseška dela |  |  |  | 0
5.9/2 | Hidroizolacije in dilatacije
5.921 | * 59 413
Priprava podlage - površine cementnega betona z mehaničnim kladivom (grbine in neravnine se odstrani)
* | Stena opornih zidov (1., 3. in 4. polje) - zaledje, zaledni temelj v vseh 4 poljih, zgornja površina konzol
|  | 468.9 | m2 | 0 | 0
5.922 | * 59 454
Izdelava sprijemne plasti – predhodnega premaza s hladnim bitumenskim vezivom, količina nad 0,4 kg/m2
* | Stena opornih zidov (1., 3. in 4. polje) - zaledje, zaledni temelj v vseh 4 poljih, zgornja površina konzol
|  | 468.9 | m2 | 0 | 0
5.923 | * 59 544
Izdelava vrhnje tesnilne plasti z enojnim lepljenim bitumenskim trakom debeline 5 mm, s čelnim stikovanjem, poraba bitumenske lepilne zmesi nad 2,5 kg/m2
* | zgornja površina konzol
|  | 166.27 | m2 | 0 | 0
5.924 | * 59 911
Izdelava dilatacijske rege pri izolacijskih trakovih - konstruktivni elementi, debeli do 50 cm, s tesnilnim trakom na zunanji strani. Izolacijski trak širine 20-35 cm in debeline 1 cm med betonskima elementoma, trikotna letev na sprednji/zadnji strani, kitana rega na sprednji/zadnji strani s trajno elastičnim kitom. V zaledju/čelu se stik ščiti s trakom bitumenske hidroizolacije (T4 PLUS), katero se mehansko zaščiti.
* | delavne dilatacije stene opornega zidu; bitumenski trak IZOTEKT T-4 plus, pas širine 30 cm, izolacijski trak širine 20-35 cm in debeline 1 cm, trajno elastičen kit. Upošteva se vse dilatacije, tudi tiste na konzolah elementov | 29.84 | m1 | 0 | 0
5.925 | * 59 931
Izdelava dilatacijske rege brez izolacijskih trakov - konstruktivni elementi, debeli do 50 cm, s tesnilnim trakom na zunanji strani. Izvede se rezana dilatacija, kjer se prereže zgornjo armaturo, rez pa se ustrezno zapolni s trajno elastičnim materialom.
* | dilatacije na robnem vencu | 16.2 | m1 | 0 | 0
5.9/2 | Skupaj hidroizolacije in dilatacije |  |  |  | 0
5. | SKUPAJ GRADBENA IN OBRTNIŠKA DELA |  |  |  | 0
6. | OPREMA CEST
6.4 | Oprema za zavarovanje prometa
6.41 | * 64 922
Dobava in vgraditev pridržne ograje za pešce (po načrtu). Ograjo se sidra v AB robni venec in steno. Gre za jekleno, cinkano ograjo višine 120 cm. Ograja je na območju dilatacij fizično prekinjena (dilatirana).
|  | 113 | m1 | 0 | 0
6. | SKUPAJ OPREMA CEST |  |  |  | 0
7. | TUJE STORITVE
7.3 | Telekomunikacijske naprave
7.31 | * 73 352
Izdelava kabelske kanalizacije iz cevi iz dvostenske cevi iz polietilena, zunanjega premera 125 mm (PC 125-EZ)
| Izvede se 3 cevi dolžine cca 79 m | 237 | m1 | 0 | 0
7.3 | Skupaj telekomunikacijske naprave |  |  |  | 0
7.9 | Preskusi, nadzor in tehnična dokumentacija
7.91 | * 79 311
Projektantski nadzor
|  | 20 | ur | 0 | 0
7.92 | * 79 351
Geotehnični nadzor
|  | 12 | ur | 0 | 0
7.93 | * 79 514
Izdelava projektne dokumentacije za projekt izvedenih del v 3 izvodih
|  | 1 | kom | 0 | 0
7.9 | Skupaj preskusi, nadzor in tehnična dokumentacija |  |  |  | 0
7. | SKUPAJ TUJE STORITVE |  |  |  | 0

## Zid 7_KamZlozba P71_P75
OBJEKT: | Rekonstrukcija ceste R1-216/1177 Soteska - Črmošnjice od km 0.100 do km 2.500, od Soteske do Podhoste | Investitor: | RS, Ministrstvo za infrastrukturo, Direkcija RS za infrastrukturo
| Šifra |  |  | Cena na
| Opis dela | Količina | Enota | enoto mere | Znesek
ZID 7 - Kamnita zložba P71-P75
Rekapitulacija
2. | ZEMELJSKA DELA |  |  |  | 0
4. | ODVODNJAVANJE |  |  |  | 0
5. | GRADBENA IN OBRTNIŠKA DELA |  |  |  | 0
6. | OPREMA CEST |  |  |  | 0
7. | TUJE STORITVE |  |  |  | 0
| SKUPAJ GRADBENA DELA |  |  |  | 0
Novo mesto, december 2019
splošno:
Dela je potrebno izvajati po projektni dokumentaciji v skladu z veljavnimi tehničnimi predpisi, normativi in standardi ob upoštevanju zahtev iz varstva pri delu.
V enotnih cenah morajo biti zajeti tudi naslednji stroški:
* | pripravljalna dela, z vsemi deli in materialom in dnevno čiščenje gradbišča,
* | ves potreben material z dobavo, transporti in vgrajevanjem
* | izvedba dela po popisu iz postavke in načrtu
* | zavarovanja gradbišča,
* | začasne deponije in pripadajoči transporti
* | koordinacija med investitorjem, upravljalci, izvajalci, podizvajalci,
* | sortiranje odpadkov na gradbišču, stroški nakladanja, odvoza na registrirano stalno deponijo ter
plačilo stroškov deponije in taks (če v postavki ni drugače določeno)
Vse neupoštevane postavke so zajeta v načrtu 0/1 Vodilni načrt - Načrt s področja gradbeništva - cesta, št. načrta PR-R11-1/2019
2. | ZEMELJSKA DELA
2.5. | Brežine in zelenice
2.51 | *25 211
Zaščita brežine z lahko visečo mrežo - pocinkana jeklena žica premera do 2,5 mm.
celotna brežina za kamnito zložbo
|  | 293.6 | m2 | 0 | 0
2.5. | Skupaj brežine in zelenice |  |  |  | 0
2. | SKUPAJ ZEMELJSKA DELA |  |  |  | 0
4. | ODVODNJAVANJE
4.1. | Površinsko odvodnjavanje
4.11 | *41 231
Utrditev jarka s kanaletami na stik iz cementnega betona, dolžine 100 cm in notranje širine dna kanalete 30 cm, na podložni plasti iz zmesi zrn drobljenca, debeli 10 cm
celotna dolžina kanalet
|  | 83.5 | m1 | 0 | 0
4.1. | Skupaj površinsko odvodnjavanje |  |  |  | 0
4.2. | Globinsko odvodnjavanje - drenaže
4.21 | *42 432
Izdelava izcednice (barbakane) iz gibljive plastične cevi, premera 10 cm, dolžine 51 do 100 cm
1 kos na 2 m
|  | 73 | kos | 0 | 0
4.2. | Skupaj globinsko odvodnjavanje - drenaže |  |  |  | 0
4. | SKUPAJ ODVODNJAVANJE |  |  |  | 0
5. | GRADBENA IN OBRTNIŠKA DELA
5.1. | Tesarska dela
5.11 | * 51 211
Izdelava podprtega opaža za raven podložni beton
* | Podložni beton temeljev višine 10 cm
| površina treh stranic, saj se v zaledju izvede kontaktno betoniranje | 8.414 | m2 | 0 | 0
5.12 | * 51 211
Izdelava podprtega opaža za ravne temelje
* | Pasovni temelji kamnite zložbe dimenzij b/h=50-75/50 cm.
| površina treh stranic, saj se v zaledju izvede kontaktno betoniranje | 41.89 | m2 | 0 | 0
5.13 | * 51 711
Izdelava podprtega opaža robnega venca na premostitvenem, opornem in podpornem objektu
Na vrhu kamnite zložbe se izvede robni venec dimenzij b/h=50/20 cm.
|  | 37.66 | m2 | 0 | 0
5.1. | Skupaj tesarska dela |  |  |  | 0
5.2 | Dela z jeklom za ojačitev
5.21 | * 52 222
Dobava in postavitev rebrastih žic iz visokovrednega naravno trdega jekla B St 500 S (S 500) s premerom do 12 mm, za srednje zahtevno ojačitev.
* | Temelj in robni venec.
|  | 2573.9 | kg | 0 | 0
5.22 | * 52 314
Dobava in postavitev mreže iz vlečene jeklene žice B500A, s premerom > od 4 in < od 12 mm, masa 4,1 do 6 kg/m2
* | Stena kamnite zložbe
|  | 2882.3 | kg | 0 | 0
5.2 | Skupaj dela z jeklom za ojačitev |  |  |  | 0
5.3 | Dela s cementnim betonom
5.31 | * 53 151
Dobava in vgraditev podložnega cementnega betona C12/15 v prerez do 0,15 m3/m2-m1
* | Podložni beton temeljev
|  | 5.791 | m3 | 0 | 0
5.32 | * 53 315 (243)
Dobava in vgraditev ojačanega cementnega betona C25/30 v temelje (prerez od 0,31 m3/m2-m1 do 0,50 m3/m2-m1)
* | temelj kamnite zložbe
|  | 25.792 | m3 | 0 | 0
5.33 | * 53 241
Dobava in vgraditev ojačanega cementnega betona C25/30 v prerez do 0,15 m3/m2-m1
* | zaledna stena kamnite zložbe v debelini 10 cm, ki se jo kontaktno betonira. Betoniranje se izvede skupaj z vgrajevanjem kamnov - zidanjem.
|  | 53.835 | m3 | 0 | 0
5.34 | * 53 372
Dobava in vgraditev ojačenega cementnega betona C30/37 v hodnike in robne vence na premostitvenih objektih in podpornih ali opornih konstrukcijah
* | robni venec na kamniti zložbi
|  | 8.323 | m3 | 0 | 0
5.35 | * 53 612
Doplačilo za zagotovitev kvalitete cementnega betona C25/30 za stopnjo izpostavljenosti XC2
* | temelji in zaledna stena
|  | 79.627 | m3 | 0 | 0
5.36 | * 53 634
Doplačilo za zagotovitev kvalitete cementnega betona C30/37 za stopnjo izpostavljenosti XF3
* | robni venec na kamniti zložbi
|  | 8.323 | m3 | 0 | 0
5.37 | * 53 672
Doplacilo za zagotovitev kvalitete cementnega betona C 30/37 za stopnjo izpostavljenosti PV-II
* | robni venec na kamniti zložbi | 8.323 | m3 | 0 | 0
5.38 | * 53 671
Doplacilo za zagotovitev kvalitete cementnega betona C 25/30 za stopnjo izpostavljenosti PV-II
* | temelji in zaledna stena | 79.627 | m3 | 0 | 0
5.39 | * 53 684
Doplačilo za zagotovitev razreda vidne površine cementnega VB 2
* | robni venec na kamniti zložbi | 8.323 | m3 | 0 | 0
5.3 | Skupaj dela s cementnim betonom |  |  |  | 0
5.4 | Zidarska in kamnoseška dela
5.41 | * 54 273
Zidanje z obdelanim kamnom iz karbonatnih kamnin v cementni malti, na eno lice, prerez 0,26 do 0,35 m3/m2
* | stena kamnite zložbe debeline 30 cm - zidan kamen (v zaledju 10 cm betona, ki se ga zabetonira skupaj s kamni) | 107.66 | m3 | 0 | 0
5.4 | Skupaj zidarska in kamnoseška dela |  |  |  | 0
5. | SKUPAJ GRADBENA IN OBRTNIŠKA DELA |  |  |  | 0
6. | OPREMA CEST
6.4 | Oprema za zavarovanje prometa
6.41 | * 64 922
Dobava in vgraditev pridržne ograje za pešce (po načrtu). Ograjo se sidra v AB robni venec. Gre za jekleno, cinkano ograjo višine 120 cm.
|  | 83.5 | m1 | 0 | 0
6.4. | Skupaj oprema za zavarovanje prometa |  |  |  | 0
6. | SKUPAJ OPREMA CEST |  |  |  | 0
7. | TUJE STORITVE
7.9 | Preskusi, nadzor in tehnična dokumentacija
7.91 | * 79 311
Projektantski nadzor
|  | 6 | ur | 0 | 0
7.92 | * 79 351
Geotehnični nadzor
|  | 15 | ur | 0 | 0
7.93 | * 79 514
Izdelava projektne dokumentacije za projekt izvedenih del v 3 izvodih
|  | 1 | kom | 0 | 0
7.9 | Skupaj preskusi, nadzor in tehnična dokumentacija |  |  |  | 0
7. | SKUPAJ TUJE STORITVE |  |  |  | 0

## AB ZID 8 P75_P78
OBJEKT: | Rekonstrukcija ceste R1-216/1177 Soteska - Črmošnjice od km 0.100 do km 2.500, od Soteske do Podhoste | Investitor: | RS, Ministrstvo za infrastrukturo, Direkcija RS za infrastrukturo
| Šifra |  |  | Cena na
| Opis dela | Količina | Enota | enoto mere | Znesek
AB ZID 8 P75-P78
Rekapitulacija
1. | PREDDELA |  |  |  | 0
4. | ODVODNJAVANJE |  |  |  | 0
5. | GRADBENA IN OBRTNIŠKA DELA |  |  |  | 0
6. | OPREMA CEST |  |  |  | 0
7. | TUJE STORITVE |  |  |  | 0
| SKUPAJ GRADBENA DELA |  |  |  | 0
Novo mesto, december 2019
splošno:
Dela je potrebno izvajati po projektni dokumentaciji v skladu z veljavnimi tehničnimi predpisi, normativi in standardi ob upoštevanju zahtev iz varstva pri delu.
V enotnih cenah morajo biti zajeti tudi naslednji stroški:
* | pripravljalna dela, z vsemi deli in materialom in dnevno čiščenje gradbišča,
* | ves potreben material z dobavo, transporti in vgrajevanjem
* | izvedba dela po popisu iz postavke in načrtu
* | zavarovanja gradbišča,
* | začasne deponije in pripadajoči transporti
* | koordinacija med investitorjem, upravljalci, izvajalci, podizvajalci,
* | sortiranje odpadkov na gradbišču, stroški nakladanja, odvoza na registrirano stalno deponijo ter
plačilo stroškov deponije in taks (če v postavki ni drugače določeno)
Vse neupoštevane postavke so zajeta v načrtu 0/1 Vodilni načrt - Načrt s področja gradbeništva - cesta, št. načrta PR-R11-1/2019
1. | PREDDELA
1.3.2. | Pripravljalna dela pri objektih
1.3.2.1 | *13 300
Pred začetkom izvajanja del je potrebno izvesti popis in plombiranje evidentiranih razpok. Med gradnjo je potrebno izvajati monitoring. Po končani gradnji podporne konstrukcije je potrebno analizirati stanje obstoječega objekta.
|  | 1 | kom | 0 | 0
1.3.2. | Skupaj pripravljana dela pri objektih |  |  |  | 0
1. | SKUPAJ PREDDELA |  |  |  | 0
4. | ODVODNJAVANJE
4.2. | Globinsko odvodnjavanje - drenaže
4.21 | *42 163
Izdelava vzdolžne in prečne drenaže, globoke do 1,0 m, na podložni plasti iz cementnega betona, s trdimi plastičnimi cevmi premera 15 cm. Cevi se na dnu obbetonira, na vrhu pa zasuje z zmesjo kamnitih zrn in ovije z geosintetikom.
| Izvede se drenaža za steno, na vrhu temeljne pete. | 39.2 | m1 | 0 | 0
4.2. | Skupaj globinsko odvodnjavanje - dreneže |  |  |  | 0
4. | SKUPAJ ODVODNJAVANJE |  |  |  | 0
5. | GRADBENA IN OBRTNIŠKA DELA
5.1. | Tesarska dela
5.11 | * 51 212
Izdelava podprtega opaža za ukrivljen podložni beton
* | Podložni beton temeljev višine 30 cm
| površina celotnega oboda | 25.39 | m2 | 0 | 0
5.12 | * 51 212
Izdelava podprtega opaža za ukrivljen temelj
* | Pasovni temelj b/h=220/50-70 cm. Upošteva se tudi opaž pri preskoku višine temelja!
| površina celotnega oboda: | 61.38 | m2 | 0 | 0
5.13 | * 51 322
Izdelava podprtega opaža za ukrivljen zid, visok 2,1 do 4 m (manjši del zidu je nižji od 2,1 metra in ga upoštevamo kar tukaj, saj je deleže zanemarljiv)
* | Stene debeline d = od 25 do cca. 34 cm
| površina zaledja in čela, ki se izvede poševen: | 207.8 | m2 | 0 | 0
5.14 | * 51 351
Doplačilo za izdelavo opaža za poševen zid (čelo)
* | čelo celotne stene
| površina čela: | 103.9 | m2 | 0 | 0
5.15 | * 51 631
Izdelava podprtega opaža za bočne stranice opornega zidu (viden beton)
Na robovih se namesti lesene letvice 25x25 mm na obeh straneh, da betonski rob ni oster
|  | 1.23 | m2 | 0 | 0
5.16 | * 51 631
Izdelava podprtega opaža za bočne stranice opornega zidu - na mestu dilatacij (faznost gradnje)
Na mestih dilatacij se namesti XPS debline 1 cm in moznike skozi opaž. Uporaba lesenih letvic kot prikazuje detajl.
|  | 5.2 | m2 | 0 | 0
5.1. | Skupaj tesarska dela |  |  |  | 0
5.2 | Dela z jeklom za ojačitev
5.21 | * 52 222
Dobava in postavitev rebrastih žic iz visokovrednega naravno trdega jekla B St 500 S (S 500) s premerom do 12 mm, za srednje zahtevno ojačitev.
* | Temelj in stena opornega zidu (robovi, dilatacije).
|  | 3236.8 | kg | 0 | 0
5.22 | * 52 222
Dobava in postavitev rebrastih palic iz visokovrednega naravno trdega jekla B St 500 S (S 500) s premerom 14 mm in večjim, za srednje zahtevno ojačitev.
* | stena opornega zidu (dilatacije).
|  | 43.3 | kg | 0 | 0
5.23 | * 52 314
Dobava in postavitev mreže iz vlečene jeklene žice B500A, s premerom > od 4 in < od 12 mm, masa 4,1 do 6 kg/m2
* | stena opornega zidu
|  | 703 | kg | 0 | 0
5.24 | * 52 315
Dobava in postavitev mreže iz vlečene jeklene žice B500A, s premerom > od 4 in < od 12 mm, masa nad 6 kg/m2
* | stena opornega zidu
|  | 888 | kg | 0 | 0
5.2 | Skupaj dela z jeklom za ojačitev |  |  |  | 0
5.3 | Dela s cementnim betonom
5.31 | * 53 152
Dobava in vgraditev podložnega cementnega betona C12/15 v prerez nad 0,15 m3/m2-m1
* | Podložni beton temeljev in podlaga za drenažo
|  | 38.515 | m3 | 0 | 0
5.32 | * 53 315 (244)
Dobava in vgraditev ojačanega cementnega betona C25/30 v temelje (prerez nad 0,50 m3/m2-m1)
* | temelj opornega zidu
|  | 53.72 | m3 | 0 | 0
5.33 | * 53 348 (252)
Dobava in vgraditev ojačenega cementnega betona C30/37 v stene podpornih ali opornih zidov (prerez od 0,16 m3/m2-m1 do 0,30 m3/m2-m1)
* | stena opornega zidu
|  | 29.44 | m3 | 0 | 0
5.34 | * 53 612
Doplačilo za zagotovitev kvalitete cementnega betona C25/30 za stopnjo izpostavljenosti XC2
* | temelj opornega zidu
|  | 53.72 | m3 | 0 | 0
5.35 | * 53 624
Doplačilo za zagotovitev kvalitete cementnega betona C30/37 za stopnjo izpostavljenosti XD3
* | stena opornega zidu
|  | 29.44 | m3 | 0 | 0
5.36 | * 53 635
Doplačilo za zagotovitev kvalitete cementnega betona C30/37 za stopnjo izpostavljenosti XF4
* | stena opornega zidu
|  | 29.44 | m3 | 0 | 0
5.37 | * 53 672
Doplacilo za zagotovitev kvalitete cementnega betona C 30/37 za stopnjo izpostavljenosti PV-II
* | stena opornega zidu | 29.44 | m3 | 0 | 0
5.38 | * 53 671
Doplacilo za zagotovitev kvalitete cementnega betona C 25/30 za stopnjo izpostavljenosti PV-II
* | temelj opornega zidu | 53.72 | m3 | 0 | 0
5.39 | * 53 684
Doplačilo za zagotovitev razreda vidne površine cementnega VB 2
* | stena opornega zidu | 29.44 | m3 | 0 | 0
5.3 | Skupaj dela s cementnim betonom |  |  |  | 0
5.9/2 | Hidroizolacije in dilatacije
5.921 | * 59 413
Priprava podlage - površine cementnega betona z mehaničnim kladivom (grbine in neravnine se odstrani)
* | Stena opornega zidu
|  | 103.96 | m2 | 0 | 0
5.922 | * 59 454
Izdelava sprijemne plasti – predhodnega premaza s hladnim bitumenskim vezivom, količina nad 0,4 kg/m2
* | Stena opornega zidu
|  | 103.96 | m2 | 0 | 0
5.923 | * 59 911
Izdelava dilatacijske rege pri izolacijskih trakovih - konstruktivni elementi, debeli do 50 cm, s tesnilnim trakom na zunanji strani. Izolacijski trak širine 20-34 cm in debeline 1 cm med betonskima elementoma, trikotna letev na sprednji/zadnji strani, kitana rega na sprednji/zadnji strani s trajno elastičnim kitom. V zaledju/čelu se stik ščiti s trakom bitumenske hidroizolacije (T4 PLUS), katero se mehansko zaščiti.
* | delavne dilatacije stene opornega zidu; bitumenski trak IZOTEKT T-4 plus, pas širine 30 cm, izolacijski trak širine 20-34 cm in debeline 1 cm, trajno elastičen kit | 16.28 | m1 | 0 | 0
5.9/2 | Skupaj hidroizolacije in dilatacije |  |  |  | 0
5. | SKUPAJ GRADBENA IN OBRTNIŠKA DELA |  |  |  | 0
6. | OPREMA CEST
6.4 | Oprema za zavarovanje prometa
6.41 | * 64 922
Dobava in vgraditev navadne mrežne ograje (po načrtu). Ograjo se sidra v AB steno. Gre za navadno mrežno ograjo višine 100 cm. Ograja je na območju dilatacij fizično prekinjena (dilatirana).
|  | 39.2 | m1 | 0 | 0
6. | SKUPAJ OPREMA CEST |  |  |  | 0
7. | TUJE STORITVE
7.5 | Javna razsvetljava
7.51 | * 75 412
Dobava in vgraditev predfabriciranega kabelskega jaška iz cementnobetonske cevi krožnega prereza
| višina jaška 180 cm, premer 50 cm | 1 | kos | 0 | 0
7.5 | Skupaj javna razsvetljava |  |  |  | 0
7.9 | Preskusi, nadzor in tehnična dokumentacija
7.91 | * 79 311
Projektantski nadzor
|  | 6 | ur | 0 | 0
7.92 | * 79 351
Geotehnični nadzor
|  | 2 | ur | 0 | 0
7.93 | * 79 514
Izdelava projektne dokumentacije za projekt izvedenih del v 3 izvodih
|  | 1 | kom | 0 | 0
7.9 | Skupaj preskusi, nadzor in tehnična dokumentacija |  |  |  | 0
7. | SKUPAJ TUJE STORITVE |  |  |  | 0

## AB ZID 9 P83_P87
OBJEKT: | Rekonstrukcija ceste R1-216/1177 Soteska - Črmošnjice od km 0.100 do km 2.500, od Soteske do Podhoste | Investitor: | RS, Ministrstvo za infrastrukturo, Direkcija RS za infrastrukturo
| Šifra |  |  | Cena na
| Opis dela | Količina | Enota | enoto mere | Znesek
AB ZID 9 P83-P87
Rekapitulacija
4. | ODVODNJAVANJE |  |  |  | 0
5. | GRADBENA IN OBRTNIŠKA DELA |  |  |  | 0
6. | OPREMA CEST |  |  |  | 0
7. | TUJE STORITVE |  |  |  | 0
| SKUPAJ GRADBENA DELA |  |  |  | 0
Novo mesto, december 2019
splošno:
Dela je potrebno izvajati po projektni dokumentaciji v skladu z veljavnimi tehničnimi predpisi, normativi in standardi ob upoštevanju zahtev iz varstva pri delu.
V enotnih cenah morajo biti zajeti tudi naslednji stroški:
* | pripravljalna dela, z vsemi deli in materialom in dnevno čiščenje gradbišča,
* | ves potreben material z dobavo, transporti in vgrajevanjem
* | izvedba dela po popisu iz postavke in načrtu
* | zavarovanja gradbišča,
* | začasne deponije in pripadajoči transporti
* | koordinacija med investitorjem, upravljalci, izvajalci, podizvajalci,
* | sortiranje odpadkov na gradbišču, stroški nakladanja, odvoza na registrirano stalno deponijo ter
plačilo stroškov deponije in taks (če v postavki ni drugače določeno)
Vse neupoštevane postavke so zajeta v načrtu 0/1 Vodilni načrt - Načrt s področja gradbeništva - cesta, št. načrta PR-R11-1/2019
4. | ODVODNJAVANJE
4.2. | Globinsko odvodnjavanje - drenaže
4.21 | *42 163
Izdelava vzdolžne in prečne drenaže, globoke do 1,0 m, na podložni plasti iz cementnega betona, s trdimi plastičnimi cevmi premera 15 cm. Cevi se na dnu obbetonira, na vrhu pa zasuje z zmesjo kamnitih zrn in ovije z geosintetikom.
| Izvede se drenaža za steno, na vrhu temeljne pete. | 55.1 | m1 | 0 | 0
4.2. | Skupaj globinsko odvodnjavanje - dreneže |  |  |  | 0
4. | SKUPAJ ODVODNJAVANJE |  |  |  | 0
5. | GRADBENA IN OBRTNIŠKA DELA
5.1. | Tesarska dela
5.11 | * 51 212
Izdelava podprtega opaža za ukrivljen podložni beton
* | Podložni beton temeljev višine 10 cm
| površina celotnega oboda | 11.45 | m2 | 0 | 0
5.12 | * 51 212
Izdelava podprtega opaža za ukrivljen temelj
* | Pasovni temelj b/h=110/40 cm in b/h=160/40 cm na območju loma zidu. Upošteva se tudi opaž pri preskoku višine temelja!
| površina celotnega oboda: | 50.99 | m2 | 0 | 0
5.13 | * 51 341
Izdelava dvostranskega vezanega opaža za ukrivljen zid, visok do 2,09 m (viden beton)
* | Stene debeline d = 25 cm
| površina čela in zaledja: | 177.12 | m2 | 0 | 0
5.14 | * 51 311
Izdelava podprtega opaža za raven zid, visok do 2 m
* | na območju loma zidu
| površina tega območja: | 3.6 | m2 | 0 | 0
5.15 | * 51 631
Izdelava podprtega opaža za bočne stranice opornega zidu (viden beton)
Na robovih se namesti lesene letvice 25x25 mm na obeh straneh, da betonski rob ni oster
|  | 0.82 | m2 | 0 | 0
5.16 | * 51 631
Izdelava podprtega opaža za bočne stranice opornega zidu - na mestu dilatacij (faznost gradnje)
Na mestih dilatacij se namesti XPS debline 1 cm in moznike skozi opaž. Uporaba lesenih letvic kot prikazuje detajl.
|  | 3.59 | m2 | 0 | 0
5.1. | Skupaj tesarska dela |  |  |  | 0
5.2 | Dela z jeklom za ojačitev
5.21 | * 52 222
Dobava in postavitev rebrastih žic iz visokovrednega naravno trdega jekla B St 500 S (S 500) s premerom do 12 mm, za srednje zahtevno ojačitev.
* | Temelj in stena opornega zidu (robovi, dilatacije).
|  | 1908.6 | kg | 0 | 0
5.22 | * 52 222
Dobava in postavitev rebrastih palic iz visokovrednega naravno trdega jekla B St 500 S (S 500) s premerom 14 mm in večjim, za srednje zahtevno ojačitev.
* | stena opornega zidu (dilatacije).
|  | 39.4 | kg | 0 | 0
5.23 | * 52 314
Dobava in postavitev mreže iz vlečene jeklene žice B500A, s premerom > od 4 in < od 12 mm, masa 4,1 do 6 kg/m2
* | stena opornega zidu
|  | 996.2 | kg | 0 | 0
5.2 | Skupaj dela z jeklom za ojačitev |  |  |  | 0
5.3 | Dela s cementnim betonom
5.31 | * 53 152
Dobava in vgraditev podložnega cementnega betona C12/15 v prerez nad 0,15 m3/m2-m1
* | Podložni beton temeljev in podlaga za drenažo
|  | 14.566 | m3 | 0 | 0
5.32 | * 53 315 (243)
Dobava in vgraditev ojačanega cementnega betona C25/30 v temelje (prerez 0,31 do 0,50 m3/m2-m1)
* | temelj opornega zidu
|  | 25.3 | m3 | 0 | 0
5.33 | * 53 348 (252)
Dobava in vgraditev ojačenega cementnega betona C30/37 v stene podpornih ali opornih zidov (prerez od 0,16 m3/m2-m1 do 0,30 m3/m2-m1)
* | stena opornega zidu
|  | 22.59 | m3 | 0 | 0
5.34 | * 53 612
Doplačilo za zagotovitev kvalitete cementnega betona C25/30 za stopnjo izpostavljenosti XC2
* | temelj opornega zidu
|  | 25.3 | m3 | 0 | 0
5.35 | * 53 624
Doplačilo za zagotovitev kvalitete cementnega betona C30/37 za stopnjo izpostavljenosti XD3
* | stena opornega zidu
|  | 22.59 | m3 | 0 | 0
5.36 | * 53 635
Doplačilo za zagotovitev kvalitete cementnega betona C30/37 za stopnjo izpostavljenosti XF4
* | stena opornega zidu
|  | 22.59 | m3 | 0 | 0
5.37 | * 53 672
Doplacilo za zagotovitev kvalitete cementnega betona C 30/37 za stopnjo izpostavljenosti PV-II
* | stena opornega zidu | 22.59 | m3 | 0 | 0
5.38 | * 53 671
Doplacilo za zagotovitev kvalitete cementnega betona C 25/30 za stopnjo izpostavljenosti PV-II
* | temelj opornega zidu | 25.3 | m3 | 0 | 0
5.39 | * 53 684
Doplačilo za zagotovitev razreda vidne površine cementnega VB 2
* | stena opornega zidu | 22.59 | m3 | 0 | 0
5.3 | Skupaj dela s cementnim betonom |  |  |  | 0
5.9/2 | Hidroizolacije in dilatacije
5.921 | * 59 413
Priprava podlage - površine cementnega betona z mehaničnim kladivom (grbine in neravnine se odstrani)
* | Stena opornega zidu
|  | 90.36 | m2 | 0 | 0
5.922 | * 59 454
Izdelava sprijemne plasti – predhodnega premaza s hladnim bitumenskim vezivom, količina nad 0,4 kg/m2
* | Stena opornega zidu
|  | 90.36 | m2 | 0 | 0
5.923 | * 59 911
Izdelava dilatacijske rege pri izolacijskih trakovih - konstruktivni elementi, debeli do 50 cm, s tesnilnim trakom na zunanji strani. Izolacijski trak širine 20-25 cm in debeline 1 cm med betonskima elementoma, trikotna letev na sprednji/zadnji strani, kitana rega na sprednji/zadnji strani s trajno elastičnim kitom. V zaledju/čelu se stik ščiti s trakom bitumenske hidroizolacije (T4 PLUS), katero se mehansko zaščiti.
* | delavne dilatacije stene opornega zidu; bitumenski trak IZOTEKT T-4 plus, pas širine 30 cm, izolacijski trak širine 20-25 cm in debeline 1 cm, trajno elastičen kit | 14.35 | m1 | 0 | 0
5.9/2 | Skupaj hidroizolacije in dilatacije |  |  |  | 0
5. | SKUPAJ GRADBENA IN OBRTNIŠKA DELA |  |  |  | 0
6. | OPREMA CEST
6.4 | Oprema za zavarovanje prometa
6.41 | * 64 922
Dobava in vgraditev navadne mrežne ograje (po načrtu). Ograjo se sidra v AB steno. Gre za navadno mrežno ograjo višine 100 cm. Ograja je na območju dilatacij fizično prekinjena (dilatirana).
|  | 55.1 | m1 | 0 | 0
6. | SKUPAJ OPREMA CEST |  |  |  | 0
7. | TUJE STORITVE
7.9 | Preskusi, nadzor in tehnična dokumentacija
7.91 | * 79 311
Projektantski nadzor
|  | 6 | ur | 0 | 0
7.92 | * 79 351
Geotehnični nadzor
|  | 2 | ur | 0 | 0
7.93 | * 79 514
Izdelava projektne dokumentacije za projekt izvedenih del v 3 izvodih
|  | 1 | kom | 0 | 0
7.9 | Skupaj preskusi, nadzor in tehnična dokumentacija |  |  |  | 0
7. | SKUPAJ TUJE STORITVE |  |  |  | 0

## CR - ETAPA_1_OBČINA
REKAPITULACIJA - 1. ETAPA, OBMOČJE VZDRŽEVANJA OBČINA
A. | REKAPITULACIJA GRADBENA DELA |  |  |  | 0
B. | REKAPITULACIJA CESTNA RAZSVETLJAVA - ELEKTRO DELA |  |  |  | 0
C. | ELEKTROENERGETSKI VODI - NN PRIKLJUČEK OCR 1 |  |  |  | 0
D. | ELEKTROENERGETSKI VODI - NN PRIKLJUČEK OCR 2 |  |  |  | 0
| SKUPAJ |  |  |  | 0
Šifra | Opis dela | Enota mere | Količina | Cena | Skupaj
A. | GRADBENA DELA
1.0. | PREDDELA
1.1. | GEODETSKA DELA
1. | Trasiranje trase kabelskega kabla oz. kabelske kanalizacije z označevanjem v naselju ali ovirami: | ur | 8 | 0 | 0
2. | Pripravljalna dela na gradbišču | ur | 8 | 0 | 0
3. | Obeleženje in zakoličba trase obstoječih in projektiranih telefonskih in energetskih kablov, vodovoda ter kanalizacije in drugih komunalnih vodov ter označbe križanj: | ur | 8 | 0 | 0
1.1. | SKUPAJ GEODETSKA DELA |  |  |  | 0
1.0. | SKUPAJ PREDDELA |  |  |  | 0
2.0. | ZEMELJSKA DELA
2.1. | IZKOPI
1. | Strojni izkop kabelskega jarka globine 1.0m in širine 0.4m, odvoz odvečenega materiala na deponijo do 20km | m³ | 281 | 0 | 0
2. | Strojni izkop izkop jame za kabelske jaške, odvoz odvečenega materiala na deponijo do 20km, v zemljišču III., IV. do V. Kategorije | m³ | 7 | 0 | 0
3. | Strojni izkop za temelje OCR in svetilk, odvoz odvečenega materiala na deponijo do 20km, v zemljišču III., IV. do V. Kategorije | m³ | 27 | 0 | 0
2.1. | SKUPAJ IZKOPI |  |  |  | 0
2.2. | KABELSKA POSTELJICA, ZASIPI
1. | Izdelava kabelske posteljice dim. 0.2x0.4m s peskom granulacije 0-4mm | m³ | 57 | 0 | 0
2. | Zasipi EKK in KJ po potrebi z ustreznimi peščenimi frakcijami ter utrjevanje v slojih po 20cm, granulacije 0-4mm | m³ | 225 | 0 | 0
2.2. | SKUPAJ KABELSKA POSTELJICA, ZASIPI |  |  |  | 0
2.3. | BREŽINE IN ZELENICE
1. | Povrnitev trase v staro stanje (fino planiranje, ponovna zatravitev...) | m² | 281 | 0 | 0
2.3. | SKUPAJ BREŽINE IN ZELENICE |  |  |  | 0
2.0. | SKUPAJ ZEMELJSKA DELA |  |  |  | 0
4.0. | KABELSKA KANALIZACIJA IN JAŠKI
4.1. | KABELSKA KANALIZACIJA
1. | Dobava in polaganje cevi PVC cevi Ø29mm od razdelilcev kandelabra do svetilke | m | 190 | 0 | 0
2. | Dobava in polaganje cevi SFX EL-K Ø 110mm na globini 0.8m, od kandelabra do kandelabra | m | 790 | 0 | 0
4.1. | SKUPAJ KABELSKA KANALIZACIJA |  |  |  | 0
4.2. | JAŠKI
1. | Izdelava AB kabelskega jaška iz B.C. Ø60/100cm, izdelava AB temeljne plošče 20 cm, z odprtinami za cevi (montažo tipskih uvodnic) kabelske kanalizacije z izdelavo AB nosilne plošče 25 cm ,tulca nad nosilno ploščo min.250mm, ometavanje in finalna obdelava jaška, izdelavo povezave in pritrditve valjanca v jašku,brez dobave LŽ pokrova | kos | 23 | 0 | 0
2. | Izdelava AB kabelskega jaška iz B.C. Ø100/100cm, izdelava AB temeljne plošče 20 cm, z odprtinami za cevi (montažo tipskih uvodnic) kabelske kanalizacije z izdelavo AB nosilne plošče 25 cm ,tulca nad nosilno ploščo min.250mm, ometavanje in finalna obdelava jaška, izdelavo povezave in pritrditve valjanca v jašku,brez dobave LŽ pokrova | kos | 1 | 0 | 0
3. | Izdelava in dobava lahkega LTŽ pokrova 125kN opremljen z napisom ELEKTRO | kos | 24 | 0 | 0
4.2. | SKUPAJ JAŠKI |  |  |  | 0
4.0. | SKUPAJ KABELSKA KANALIZACIJA IN JAŠKI |  |  |  | 0
5.0. | GRADBENO OBRTNIŠKA DELA
5.1. | DELO S CEMENTNIM BETONOM
1. | Izdelava betonskega temelja za 9m kandelaber dim. 0.8x0.8x1.1m, s štirimi sidrnimi vijaki M 24x 1m ter 2x SFX EL-K cevjo Ø75mm | kos | 23 | 0 | 0
2. | Obbetoniranje kabelske kanalizacije na mestih prehoda pod utrjenimi površinami v debelini 15cm s pustim betonom C20/25 | m³ | 1.4 | 0 | 0
3. | Dobava in montaža tipskega betonskega temelja dim.1000x1000x305mm, z vgrajenimi štirimi cevmi Ø 160mm za OCR | kos | 1 | 0 | 0
5.1. | SKUPAJ DELO S CEMENTNIM BETONOM |  |  |  | 0
5.0. | SKUPAJ GRADBENO OBRTNIŠKA DELA |  |  |  | 0
B. | CESTNA RAZSVETLJAVA ELEKTRO DELA
6.1. | ELEKTRO DELA
1. | Dobava in polaganje kabla NYY-J 5x1.5mm² v cev PVC Ø 29mm od razdelilcev kandelabrov do svetilke | m | 201 | 0 | 0
2. | Dobava in polaganje kabla NAYY-J 5x16mm² v cev SFX EL-K Ø 110mm | m | 790 | 0 | 0
3. | Vris kabelske kanalizacije JR v podzemni kataster | kpl | 1 | 0 | 0
4. | Dobava in montaža ravnega vroče cinkanega kovinskega droga višine h=9m nad nivojem zemlje, s siderno ploščo in sidernimi vijaki skladno s tipizacijo upravljalca na tem območju ter dimenzionirani za pritisk vetra do 500N/m² z vsemi potrebnimi A-testi, dokazili o skladnosti s standardi, ter statičnimi izračuni | kos | 23 | 0 | 0
5. | Dobava in montaža razdelilca v kandelabru z vgrajeno cevno varovalko 1X6A, za varovanje kabla do svetilke | kos | 23 | 0 | 0
6. | Dobava in montaža dvojnega nasadnika Ø60mm, 90° | kos | 2 | 0 | 0
7. | S1 -Modularna cestna svetilka za kandelaber brez hladilnih reber, primarno usmerjanje svetlobe leča, material: PMMA, primarni svetlobnotehnični pokrov: pokrov, material:varnostno kaljeno steklo (ESG), prozoren material, porazdelitev svetilnosti: ST 1.0a , izstop svetlobe: direktno sevajoče, primarna svetlobna karakteristika:asimetrično, način montaže: nastavek, nastavek, LED High Power LED, nazivni svetlobni tok: 3660lm, barva svetlobe: 727, barvna temperatura:2700K, predstikalna naprava: EVG-z možnostjo zatemnjevanja, upravljanje: fleksibilno parametriranje svetlobnega toka, časovno-odvisno upravljanje svetlobnega toka, nadzor in zagotavljanje konstantnega svetlobnega toka, termična zaščita, elektronska redukcija moči, priklop na omrežje: 220..240V, AC, 50/60Hz, začetek obratovalne dobe: 29,7W, redukcija na 50%, ohišje svetilke, material: aluminij tlačno ulito, prašno premazano, v Siteco® kovinsko sivi barvi (DB 702S), nastavek: 60/76mm (direktni natik) in 42/60mm (pritrditev s strani), kandelabrska prirobnica: 60mm: 5XC10008XM2, zaščitna stopnja (celota): IP66, | kos | 16 | 0 | 0
zaščitni razred (celota): zaščitni razred II (RII - zaščitno izoliranje), certifikacijski znak: CE, ENEC, VDE, odpornost na udarce: IK09, dopustna okoliška temperatura za zunanja območja uporabe: -35..+50°C, tip kot npr. Siteco 5XE5D63B08DBPROG
8. | S3 - Modularna cestna svetilka za kandelaber brez hladilnih reber, primarno usmerjanje svetlobe leča, material: PMMA, primarni svetlobnotehnični pokrov: pokrov, material:varnostno kaljeno steklo (ESG), prozoren material, porazdelitev svetilnosti: ST 1.0a , izstop svetlobe: direktno sevajoče, primarna svetlobna karakteristika:asimetrično, način montaže: nastavek, nastavek, LED High Power LED, nazivni svetlobni tok: 5330lm, barva svetlobe: 727, barvna temperatura:2700K, predstikalna naprava: EVG-z možnostjo zatemnjevanja, upravljanje: fleksibilno parametriranje svetlobnega toka, časovno-odvisno upravljanje svetlobnega toka, nadzor in zagotavljanje konstantnega svetlobnega toka, termična zaščita, elektronska redukcija moči, priklop na omrežje: 220..240V, AC, 50/60Hz, začetek obratovalne dobe: 40,4 W, redukcija na 50% ohišje svetilke, material: aluminij tlačno ulito, prašno premazano, v Siteco® kovinsko sivi barvi (DB 702S), nastavek: 60/76mm (direktni natik) in 42/60mm (pritrditev s strani), kandelabrska prirobnica: 60mm: 5XC10008XM2, zaščitna stopnja (celota): IP66, | kos | 7 | 0 | 0
zaščitni razred (celota): zaščitni razred II (RII - zaščitno izoliranje), certifikacijski znak: CE, ENEC, VDE, odpornost na udarce: IK09, dopustna okoliška temperatura za zunanja območja uporabe: -35..+50°C, tip kot npr. Siteco 5XE6D63A08GB
9. | Dobava in vgadnja ozemljitvenega traka FeZn 25x4mm | m | 734 | 0 | 0
10. | Dobava in montaža toplo cinkanih križnih sponk FeZn 60x60mm in izdelava križnih stikov | kos | 32 | 0 | 0
11. | OCR1 Dobava in montaža tipske plastične prostostoječe z vgrajeno pregrado za ločeno napajalno merilni del ter razvodno krmilni del javne razsvetljave, opremljena z dvema ključavnicama (Elektro in vzdrževalca) z urejenim dostopom s pločnika in ureditvijo okolice OCR in sicer s polaganjem pralnih plošč oz. polaganjem asfalta, v katero je vgrajena oprema: | kpl | 1 | 0 | 0
| - števec, enofazni ZCXI120CPU1L1D1 in z GSM komunikatorjem (Podatkovno SIM kartico zagotovi lastnik infrastrukture pri kontrolnem pregledu merilnega mesta v okviru postopka prevzema merilnega mesta) | kpl | 1
| ~ozemljitev PY 16 mm | kos | 1
| ~glavno stikalo ES68/40A | kos | 1
| ~Inštalacijski odklopnik, karak. C6A, 1 polni, 10kA | kos | 2
| ~svetlobno stikalo HTR | kos | 1
| ~svetlobni senzor za HTR | kos | 1
| ~preklopna ura DIGI 20 | kos | 1
| - ločilnik 160A/3 EFEN | kos | 4
| - ločilnik 250A/1EFEN | kos | 1
| - vložek NV 250/20A/1 | kos | 1
| - vložek NV 160/10A/3 | kos | 1
| - sponka ničelna PK 250/0 | kos | 1
| ~Podnožje odvodnika prenapetosti, razredC,VVP serija VARTEC,1P | kos | 1
| ~Modul odvodnika prenapetosti, razred C, VVP255, 15 kA | kos | 1
| ~uvodnice Pg, Cu za zbiralke, vrstne sponke, napisne ploščice, atesti, vezni in pritrdilni material | kos | 1
| ~pomožni rele PR 59 35 | kos | 1
| ~kontaktor KN 30 | kos | 4
| ~stikalo 4G 10-124U | kos | 2
| ~cev PVC fi 110mm (5x1.5m) | kos | 1
| ~vrstne sponke, napisne ploščice.. | kpl | 1
| ~vezni in drobni material | kpl | 1
| -montaža in povezava elementov v delavnici in preizkus | kpl | 1
12. | OCR2 Dobava in montaža tipske plastične prostostoječe z vgrajeno pregrado za ločeno napajalno merilni del ter razvodno krmilni del javne razsvetljave, opremljena z dvema ključavnicama (Elektro in vzdrževalca) z urejenim dostopom s pločnika in ureditvijo okolice OCR in sicer s polaganjem pralnih plošč oz. polaganjem asfalta, v katero je vgrajena oprema: | kpl | 1 | 0 | 0
| - števec, Direktni trifazni dvosmerni števec s 15-minutno registracijo delovne energije r.1 (IEC)ali B (MID) in jalove energije r.2, (3x230/400V, 10-120 A) in z GSM komunikatorjem (Podatkovno SIM kartico zagotovi lastnik infrastrukture pri kontrolnem pregledu merilnega mesta v okviru postopka prevzema merilnega mesta) | kpl | 1
| ~ozemljitev PY 16 mm | kos | 1
| ~glavno stikalo ES68/40A | kos | 1
| ~Inštalacijski odklopnik, karak. C6A, 1 polni, 10kA | kos | 2
| ~svetlobno stikalo HTR | kos | 1
| ~svetlobni senzor za HTR | kos | 1
| ~preklopna ura DIGI 20 | kos | 1
| - ločilnik 160A/3 EFEN | kos | 4
| - ločilnik 250A/3 EFEN | kos | 1
| - vložek NV 250/20A/3 | kos | 1
| - vložek NV 160/10A/3 | kos | 2
| - sponka ničelna PK 250/0 | kos | 1
| ~Podnožje odvodnika prenapetosti, razredC,VVP serija VARTEC,1P | kos | 1
| ~Modul odvodnika prenapetosti, razred C, VVP255, 15 kA | kos | 1
| ~uvodnice Pg, Cu za zbiralke, vrstne sponke, napisne ploščice, atesti, vezni in pritrdilni material | kos | 1
| ~pomožni rele PR 59 35 | kos | 1
| ~kontaktor KN 30 | kos | 4
| ~stikalo 4G 10-124U | kos | 2
| ~cev PVC fi 110mm (5x1.5m) | kos | 1
| ~vrstne sponke, napisne ploščice.. | kpl | 1
| ~vezni in drobni material | kpl | 1
| -montaža in povezava elementov v delavnici in preizkus | kpl | 1
13. | Izdelava spojev z vijačenjem na kandelabre z dvema vijakoma M 10 | kos | 21 | 0 | 0
14. | Dobava in vgradnja opozorilnega PVC traka napis elektrika | kos | 735 | 0 | 0
15. | Izdelava električnih in svetlobno tehničnih meritev po izvedenih delih | kos | 1 | 0 | 0
16. | Testiranje in vstavitev v pogon (funkc. preizkus) | kos | 1 | 0 | 0
6.1. | SKUPAJ ELEKTRO DELA |  |  |  | 0
6.2. | NADZOR
1. | Nadzor upravljalca državne ceste (DRI) po zahtevah iz izdanega soglasja | ur | 12 | 0 | 0
2. | Delna zapora ceste zaradi izvajanja del za potrebe elektromontažnih del | ur | 8 | 0 | 0
6.2. | SKUPAJ NADZOR |  |  |  | 0
6.3. | NAČRT IZVEDENIH DEL
1. | Izdelava projekta izvedenih del JR v 3 izvodih vključno z izdelavo geodetskega posnetka | kpl | 1 | 0 | 0
2. | Izdelava NOV v 3 izvodih | kpl | 1 | 0 | 0
6.3. | SKUPAJ NAČRT IZVEDENIH DEL |  |  |  | 0
6.0. | SKUPAJ CESTNA RAZSVETLJAVA ELEKTRO DELA |  |  |  | 0
A. | REKAPITULACIJA GRADBENA DELA
1.0. | PREDDELA |  |  |  | 0
2.0. | ZEMELJSKA DELA |  |  |  | 0
4.0. | SKUPAJ KABELSKA KANALIZACIJA IN JAŠKI |  |  |  | 0
5.0. | SKUPAJ GRADBENO OBRTNIŠKA DELA |  |  |  | 0
| SKUPAJ GRADBENA DELA |  |  |  | 0
B. | REKAPITULACIJA CESTNA RAZSVETLJAVA - ELEKTRO DELA
6.1. | ELEKTRO DELA |  |  |  | 0
6.2. | NADZOR |  |  |  | 0
6.3. | NAČRT IZVEDENIH DEL |  |  |  | 0
| REKAPITULACIJA CESTNA RAZSVETLJAVA - ELEKTRO DELA |  |  |  | 0
C. | ELEKTROENERGETSKI VODI - NN PRIKLJUČEK / OCR1
1.0. | PREDDELA
1.1. | GEODETSKA DELA
1. | Trasiranje trase kabelskega kabla oz. kabelske kanalizacije z označevanjem v naselju ali ovirami: | ur | 1 | 0 | 0
2. | Pripravljalna dela na gradbišču | ur | 1 | 0 | 0
3. | Obeleženje in zakoličba trase obstoječih in projektiranih telefonskih in energetskih kablov, vodovoda ter kanalizacije in drugih komunalnih vodov ter označbe križanj: | ur | 1 | 0 | 0
1.1. | SKUPAJ GEODETSKA DELA |  |  |  | 0
1.0. | SKUPAJ PREDDELA |  |  |  | 0
1.2. | ELEKTROMONTAŽNA DELA
1. | Plačilo EE prispevka za novo števčno mesto 1x20A | kpl | 1 | 0 | 0
2. | Stikalne manipulacije za vzpostavitev breznapetostnega stanja | kpl | 1 | 0 | 0
3. | Dobava in polaganje kabelskega vodnika v že izdelano kabelsko kanalizacijo E-A2XY-J 4x70+1.5mm² do OCR | m1 | 37 | 0 | 0
4. | Izdelava notranjih kabelskih končnikov 4x70mm² Al kpl. S priklopom kabla na odjemnem mestu OCR | kpl | 1 | 0 | 0
5. | Izdelava notranjih kabelskih končnikov 4x16mm² kpl. S priklopom kabla na odjemnem mestu OCR | kpl | 2 | 0 | 0
6. | Izdelava kabelske glave za zunanjo montažo 4x70mm² Cu - kpl.s priklopom kabla na obstoječe prostozračno omrežje | kpl | 1 | 0 | 0
7. | Izdelava kabelskih končnikov 4x70mm² Cu kpl. S priklopom kabla na odjemnem mestu | kpl | 1 | 0 | 0
8. | Dobava in montaža odvodnikov prenapetosti IPO 0.5kV, 2.5kA na obstoječ lesen NN drog kpl. z konzolami razreda A | kos | 3 | 0 | 0
9. | Dobava in polaganje kabla PP00Y 1x35mm² pritrjen na lesen drog - kpl s priklopom in ozemljitev | m | 6 | 0 | 0
10. | Dobava in montaža mehanske zaščite na lesenem drogu | kpl | 1 | 0 | 0
11. | Izvedba priklopa napajalnega dela CR s strani elektrodistributerja, priključitev na PS PMO, stikalne manipulacije za zavarovanje gradbišča, izdelava elaborata priklopa na NN omrežje, soglasje za priklop, pogodba o priključitvi | ocenjeno | 1 | 0 | 0
1.2. | SKUPAJ ELEKTROMONTAŽNA DELA |  |  |  | 0
1.3. | ZEMELJSKA DELA
1. | Strojni izkop kabelskega jarka globine 1.0m in širine 0,4m, polaganje zaščitne cevi, zemljišče III. do V.ktg. | m³ | 10 | 0 | 0
2. | Izdelava 1x1 cevne kabelske kanalizacije iz PVC cevi 160mm, dobava, vgradnja in zaščita cevi s peskom granulacije 4-8mm v sloju 10cm nad cevmi, z dobavo in montažo distančnikov, za izvedbo priklopa na NNO (brez dobave cevi) | m | 27 | 0 | 0
3. | Samo dobava PVC cevi Ø 160mm in distančnikov, s predvleko | m | 27 | 0 | 0
4. | Izdelava kabelske posteljice dimenzij 0.2x0.4m s peskom granulacije 0-4mm | m³ | 2 | 0 | 0
5. | Dobava in vgradnja opozorilnega PVC traka napis elektrika | kos | 25 | 0 | 0
6. | Dobava in vgadnja Fe/Zn 25x4mm ozemljitvenega traka s potrebnimi križnimi sponkami | m | 28 | 0 | 0
7. | Dobava in montaža toplo cinkanih križnih sponk FeZn 60x60mm in izdelava križnih stikov | kos | 2 | 0 | 0
8. | Zasipi EKK in KJ po potrebi z ustreznimi peščenimi frakcijami ter utrjevanje v slojih po 20cm, granulacije 0-4mm | m³ | 2.94 | 0 | 0
9. | Povrnitev trase v staro stanje (fino planiranje) | m² | 3.2 | 0 | 0
1.3. | SKUPAJ ZEMELJSKA DELA |  |  |  | 0
C. | REKAPITULACIJA CESTNA RAZSVETLJAVA - NN PRIKLJUČEK
6.1. | PREDDELA |  |  |  | 0
6.2. | ELEKTROMONTAŽNA DELA |  |  |  | 0
6.3. | ZEMELJSKA DELA |  |  |  | 0
| REKAPITULACIJA CESTNA RAZSVETLJAVA -NN PRIKLJUČEK |  |  |  | 0
D. | ELEKTROENERGETSKI VODI - NN PRIKLJUČEK / OCR2
1.0. | PREDDELA
1.1. | GEODETSKA DELA
1. | Trasiranje trase kabelskega kabla oz. kabelske kanalizacije z označevanjem v naselju ali ovirami: | ur | 1 | 0 | 0
2. | Pripravljalna dela na gradbišču | ur | 1 | 0 | 0
3. | Obeleženje in zakoličba trase obstoječih in projektiranih telefonskih in energetskih kablov, vodovoda ter kanalizacije in drugih komunalnih vodov ter označbe križanj: | ur | 1 | 0 | 0
1.1. | SKUPAJ GEODETSKA DELA |  |  |  | 0
1.0. | SKUPAJ PREDDELA |  |  |  | 0
1.2. | ELEKTROMONTAŽNA DELA
1. | Plačilo EE prispevka za novo števčno mesto 3x20A | kpl | 1 | 0 | 0
2. | Stikalne manipulacije za vzpostavitev breznapetostnega stanja | kpl | 1 | 0 | 0
3. | Dobava in polaganje kabelskega vodnika v že izdelano kabelsko kanalizacijo E-A2XY-J 4x70+1.5mm² do OCR | m1 | 10 | 0 | 0
4. | Izdelava notranjih kabelskih končnikov 4x70mm² Al kpl. S priklopom kabla na odjemnem mestu OCR | kpl | 1 | 0 | 0
5. | Izdelava notranjih kabelskih končnikov 4x16mm² kpl. S priklopom kabla na odjemnem mestu OCR | kpl | 2 | 0 | 0
6. | Izvedba priklopa napajalnega dela CR s strani elektrodistributerja, priključitev na PS PMO, stikalne manipulacije za zavarovanje gradbišča, izdelava elaborata priklopa na NN omrežje, soglasje za priklop, pogodba o priključitvi | ocenjeno | 1 | 0 | 0
1.2. | SKUPAJ ELEKTROMONTAŽNA DELA |  |  |  | 0
1.3. | ZEMELJSKA DELA
1. | Strojni izkop kabelskega jarka globine 1.0m in širine 0,4m, polaganje zaščitne cevi, zemljišče III. do V.ktg. | m³ | 2 | 0 | 0
2. | Izdelava 1x1 cevne kabelske kanalizacije iz PVC cevi 160mm, dobava, vgradnja in zaščita cevi s peskom granulacije 4-8mm v sloju 10cm nad cevmi, z dobavo in montažo distančnikov, za izvedbo priklopa na NNO (brez dobave cevi) | m | 5 | 0 | 0
3. | Samo dobava PVC cevi Ø 160mm in distančnikov, s predvleko | m | 5 | 0 | 0
4. | Izdelava kabelske posteljice dimenzij 0.2x0.4m s peskom granulacije 0-4mm | m³ | 0.5 | 0 | 0
5. | Dobava in vgradnja opozorilnega PVC traka napis elektrika | kos | 5.5 | 0 | 0
6. | Dobava in vgadnja Fe/Zn 25x4mm ozemljitvenega traka s potrebnimi križnimi sponkami | m | 8 | 0 | 0
7. | Dobava in montaža toplo cinkanih križnih sponk FeZn 60x60mm in izdelava križnih stikov | kos | 2 | 0 | 0
8. | Zasipi EKK in KJ po potrebi z ustreznimi peščenimi frakcijami ter utrjevanje v slojih po 20cm, granulacije 0-4mm | m³ | 1.5 | 0 | 0
9. | Povrnitev trase v staro stanje (fino planiranje) | m² | 2 | 0 | 0
1.3. | SKUPAJ ZEMELJSKA DELA |  |  |  | 0
D. | REKAPITULACIJA CESTNA RAZSVETLJAVA - NN PRIKLJUČEK
6.1. | PREDDELA |  |  |  | 0
6.2. | ELEKTROMONTAŽNA DELA |  |  |  | 0
6.3. | ZEMELJSKA DELA |  |  |  | 0
| REKAPITULACIJA CESTNA RAZSVETLJAVA -NN PRIKLJUČEK |  |  |  | 0

## CR - ETAPA_1_DRSI
REKAPITULACIJA - 1. ETAPA, OBMOČJE VZDRŽEVANJA DRSI
A. | REKAPITULACIJA GRADBENA DELA |  |  |  | 0
B. | REKAPITULACIJA CESTNA RAZSVETLJAVA - ELEKTRO DELA |  |  |  | 0
C. | ELEKTROENERGETSKI VODI - NN PRIKLJUČEK CR |  |  |  | 0
| SKUPAJ |  |  |  | 0
Šifra | Opis dela | Enota mere | Količina | Cena | Skupaj
A. | GRADBENA DELA
1.0. | PREDDELA
1.1. | GEODETSKA DELA
1. | Trasiranje trase kabelskega kabla oz. kabelske kanalizacije z označevanjem v naselju ali ovirami: | ur | 12 | 0 | 0
2. | Pripravljalna dela na gradbišču | ur | 8 | 0 | 0
3. | Obeleženje in zakoličba trase obstoječih in projektiranih telefonskih in energetskih kablov, vodovoda ter kanalizacije in drugih komunalnih vodov ter označbe križanj: | ur | 8 | 0 | 0
1.1. | SKUPAJ GEODETSKA DELA |  |  |  | 0
1.0. | SKUPAJ PREDDELA |  |  |  | 0
2.0. | ZEMELJSKA DELA
2.1. | IZKOPI
1. | Strojni izkop kabelskega jarka globine 1.0m in širine 0.4m, odvoz odvečenega materiala na deponijo do 20km | m³ | 410 | 0 | 0
2. | Strojni izkop izkop jame za kabelske jaške, odvoz odvečenega materiala na deponijo do 20km, v zemljišču III., IV. do V. Kategorije | m³ | 0 | 0 | 0
3. | Strojni izkop za temelje OCR in svetilk, odvoz odvečenega materiala na deponijo do 20km, v zemljišču III., IV. do V. Kategorije | m³ | 32 | 0 | 0
2.1. | SKUPAJ IZKOPI |  |  |  | 0
2.2. | KABELSKA POSTELJICA, ZASIPI
1. | Izdelava kabelske posteljice dim. 0.2x0.4m s peskom granulacije 0-4mm | m³ | 82 | 0 | 0
2. | Zasipi EKK in KJ po potrebi z ustreznimi peščenimi frakcijami ter utrjevanje v slojih po 20cm, granulacije 0-4mm | m³ | 328 | 0 | 0
2.2. | SKUPAJ KABELSKA POSTELJICA, ZASIPI |  |  |  | 0
2.3. | BREŽINE IN ZELENICE
1. | Povrnitev trase v staro stanje (fino planiranje, ponovna zatravitev...) | m² | 410 | 0 | 0
2.3. | SKUPAJ BREŽINE IN ZELENICE |  |  |  | 0
2.0. | SKUPAJ ZEMELJSKA DELA |  |  |  | 0
4.0. | KABELSKA KANALIZACIJA IN JAŠKI
4.1. | KABELSKA KANALIZACIJA
1. | Dobava in polaganje cevi PVC cevi Ø29mm od razdelilcev kandelabra do svetilke | m | 234 | 0 | 0
2. | Dobava in polaganje cevi SFX EL-K Ø 110mm na globini 0.8m, od kandelabra do kandelabra | m | 1160 | 0 | 0
4.1. | SKUPAJ KABELSKA KANALIZACIJA |  |  |  | 0
4.2. | JAŠKI
1. | Izdelava AB kabelskega jaška iz B.C. Ø60/100cm, izdelava AB temeljne plošče 20 cm, z odprtinami za cevi (montažo tipskih uvodnic) kabelske kanalizacije z izdelavo AB nosilne plošče 25 cm ,tulca nad nosilno ploščo min.250mm, ometavanje in finalna obdelava jaška, izdelavo povezave in pritrditve valjanca v jašku,brez dobave LŽ pokrova | kos | 26 | 0 | 0
2. | Izdelava in dobava lahkega LTŽ pokrova 125kN opremljen z napisom ELEKTRO | kos | 26 | 0 | 0
4.2. | SKUPAJ JAŠKI |  |  |  | 0
4.0. | SKUPAJ KABELSKA KANALIZACIJA IN JAŠKI |  |  |  | 0
5.0. | GRADBENO OBRTNIŠKA DELA
5.1. | DELO S CEMENTNIM BETONOM
1. | Izdelava betonskega temelja za 9m kandelaber dim. 0.8x0.8x1.1m, s štirimi sidrnimi vijaki M 24x 1m ter 2x SFX EL-K cevjo Ø75mm | kos | 26 | 0 | 0
2. | Obbetoniranje kabelske kanalizacije na mestih prehoda pod utrjenimi površinami v debelini 15cm s pustim betonom C20/25 | m³ | 2.5 | 0 | 0
5.1. | SKUPAJ DELO S CEMENTNIM BETONOM |  |  |  | 0
5.0. | SKUPAJ GRADBENO OBRTNIŠKA DELA |  |  |  | 0
B. | CESTNA RAZSVETLJAVA ELEKTRO DELA
6.1. | ELEKTRO DELA
1. | Dobava in polaganje kabla NYY-J 5x1.5mm² v cev PVC Ø 29mm od razdelilcev kandelabrov do svetilke | m | 234 | 0 | 0
2. | Dobava in polaganje kabla NAYY-J 5x10mm² v cev SFX EL-K Ø 110mm | m | 1165 | 0 | 0
3. | Vris kabelske kanalizacije JR v podzemni kataster | kpl | 1 | 0 | 0
4. | Dobava in montaža ravnega vroče cinkanega kovinskega droga višine h=9m nad nivojem zemlje, s siderno ploščo in sidernimi vijaki skladno s tipizacijo upravljalca na tem območju ter dimenzionirani za pritisk vetra do 500N/m² z vsemi potrebnimi A-testi, dokazili o skladnosti s standardi, ter statičnimi izračuni | kos | 26 | 0 | 0
5. | Dobava in montaža razdelilca v kandelabru z vgrajeno cevno varovalko 1X6A, za varovanje kabla do svetilke | kos | 26 | 0 | 0
6. | S1 -Modularna cestna svetilka za kandelaber brez hladilnih reber, primarno usmerjanje svetlobe leča, material: PMMA, primarni svetlobnotehnični pokrov: pokrov, material:varnostno kaljeno steklo (ESG), prozoren material, porazdelitev svetilnosti: ST 1.0a , izstop svetlobe: direktno sevajoče, primarna svetlobna karakteristika:asimetrično, način montaže: nastavek, nastavek, LED High Power LED, nazivni svetlobni tok: 3660lm, barva svetlobe: 727, barvna temperatura:2700K, predstikalna naprava: EVG-z možnostjo zatemnjevanja, upravljanje: fleksibilno parametriranje svetlobnega toka, časovno-odvisno upravljanje svetlobnega toka, nadzor in zagotavljanje konstantnega svetlobnega toka, termična zaščita, elektronska redukcija moči, priklop na omrežje: 220..240V, AC, 50/60Hz, začetek obratovalne dobe: 29,7W, redukcija na 50%, ohišje svetilke, material: aluminij tlačno ulito, prašno premazano, v Siteco® kovinsko sivi barvi (DB 702S), nastavek: 60/76mm (direktni natik) in 42/60mm (pritrditev s strani), kandelabrska prirobnica: 60mm: 5XC10008XM2, zaščitna stopnja (celota): IP66, zaščitni razred (celota): | kos | 26 | 0 | 0
zaščitni razred II (RII - zaščitno izoliranje), certifikacijski znak: CE, ENEC, VDE, odpornost na udarce: IK09, dopustna okoliška temperatura za zunanja območja uporabe: -35..+50°C, tip kot npr. Siteco 5XE5D63B08DBPROG
7. | Dobava in vgadnja ozemljitvenega traka FeZn 25x4mm | m | 1064 | 0 | 0
8. | Dobava in montaža toplo cinkanih križnih sponk FeZn 60x60mm in izdelava križnih stikov | kos | 28 | 0 | 0
9. | OCR 2 Obstoječa omarica OCR se dogradi: | kpl | 1 | 0 | 0
| - števec, direktni trifazni dvosmerni števec s 15-minutno registracijo delovne energije r.1 (IEC)ali B (MID) in jalove energije r.2, (3x230/400V, 10-120 A) in z GSM komunikatorjem (Podatkovno SIM kartico zagotovi lastnik infrastrukture pri kontrolnem pregledu merilnega mesta v okviru postopka prevzema merilnega mesta) | kpl | 1
| ~glavno stikalo ES68/40A | kos | 1
| ~Inštalacijski odklopnik, karak. C6A, 1 polni, 10kA | kos | 2
| - ločilnik 160A/3 EFEN | kos | 2
| - ločilnik 250A/3 EFEN | kos | 1
| - vložek NV 250/20A/3 | kos | 1
| - vložek NV 160/10A/3 | kos | 1
| - sponka ničelna PK 250/0 | kos | 1
| ~uvodnice Pg, Cu za zbiralke, vrstne sponke, napisne ploščice, atesti, vezni in pritrdilni material | kos | 1
| ~pomožni rele PR 59 35 | kos | 1
| ~kontaktor KN 30 | kos | 4
| ~stikalo 4G 10-124U | kos | 2
| ~cev PVC fi 110mm (5x1.5m) | kos | 1
| ~vrstne sponke, napisne ploščice.. | kpl | 1
| ~vezni in drobni material | kpl | 1
| -montaža in povezava elementov v delavnici in preizkus | kpl | 1
10. | Izdelava spojev z vijačenjem na kandelabre z dvema vijakoma M 10 | kos | 26 | 0 | 0
11. | Dobava in vgradnja opozorilnega PVC traka napis elektrika | kos | 1130 | 0 | 0
12. | Izdelava električnih in svetlobno tehničnih meritev po izvedenih delih | kos | 1 | 0 | 0
13. | Testiranje in vstavitev v pogon (funkc. preizkus) | kos | 1 | 0 | 0
6.1. | SKUPAJ ELEKTRO DELA |  |  |  | 0
6.2. | NADZOR
1. | Nadzor upravljalca državne ceste (DRI) po zahtevah iz izdanega soglasja | ur | 12 | 0 | 0
2. | Delna zapora ceste zaradi izvajanja del za potrebe elektromontažnih del | ur | 8 | 0 | 0
6.2. | SKUPAJ NADZOR |  |  |  | 0
6.3. | NAČRT IZVEDENIH DEL
1. | Izdelava projekta izvedenih del JR v 3 izvodih vključno z izdelavo geodetskega posnetka | kpl | 1 | 0 | 0
2. | Izdelava NOV v 3 izvodih | kpl | 1 | 0 | 0
6.3. | SKUPAJ NAČRT IZVEDENIH DEL |  |  |  | 0
6.0. | SKUPAJ CESTNA RAZSVETLJAVA ELEKTRO DELA |  |  |  | 0
A. | REKAPITULACIJA GRADBENA DELA
1.0. | PREDDELA |  |  |  | 0
2.0. | ZEMELJSKA DELA |  |  |  | 0
4.0. | SKUPAJ KABELSKA KANALIZACIJA IN JAŠKI |  |  |  | 0
5.0. | SKUPAJ GRADBENO OBRTNIŠKA DELA |  |  |  | 0
| SKUPAJ GRADBENA DELA |  |  |  | 0
B. | REKAPITULACIJA CESTNA RAZSVETLJAVA - ELEKTRO DELA
6.1. | ELEKTRO DELA |  |  |  | 0
6.2. | NADZOR |  |  |  | 0
6.3. | NAČRT IZVEDENIH DEL |  |  |  | 0
| REKAPITULACIJA CESTNA RAZSVETLJAVA - ELEKTRO DELA |  |  |  | 0
C. | ELEKTROENERGETSKI VODI - NN PRIKLJUČEK / OCR
1.0. | PREDDELA
1.1. | GEODETSKA DELA
1. | Trasiranje trase kabelskega kabla oz. kabelske kanalizacije z označevanjem v naselju ali ovirami: | ur | 12 | 0 | 0
2. | Pripravljalna dela na gradbišču | ur | 8 | 0 | 0
3. | Obeleženje in zakoličba trase obstoječih in projektiranih telefonskih in energetskih kablov, vodovoda ter kanalizacije in drugih komunalnih vodov ter označbe križanj: | ur | 8 | 0 | 0
1.1. | SKUPAJ GEODETSKA DELA |  |  |  | 0
1.0. | SKUPAJ PREDDELA |  |  |  | 0
1.2. | ELEKTROMONTAŽNA DELA
1. | Plačilo EE prispevka za novo števčno mesto 1x25A | kpl | 1 | 0 | 0
2. | Stikalne manipulacije za vzpostavitev breznapetostnega stanja | kpl | 1 | 0 | 0
3. | Dobava in polaganje kabelskega vodnika v že izdelano kabelsko kanalizacijo E-A2XY-J 4x70+1.5mm² do OCR | m1 | 20 | 0 | 0
4. | Izdelava notranjih kabelskih končnikov 4x70mm² Al kpl. S priklopom kabla na odjemnem mestu OCR | kpl | 1 | 0 | 0
5. | Izdelava notranjih kabelskih končnikov 4x16mm² kpl. S priklopom kabla na odjemnem mestu OCR | kpl | 3 | 0 | 0
6. | Izvedba priklopa napajalnega dela CR s strani elektrodistributerja, priključitev na PS PMO, stikalne manipulacije za zavarovanje gradbišča, izdelava elaborata priklopa na NN omrežje, soglasje za priklop, pogodba o priključitvi | ocenjeno | 1 | 0 | 0
1.2. | SKUPAJ ELEKTROMONTAŽNA DELA |  |  |  | 0
1.3. | ZEMELJSKA DELA
1. | Strojni izkop kabelskega jarka globine 1.0m in širine 0,4m, polaganje zaščitne cevi, zemljišče III. do V.ktg. | m³ | 3.2 | 0 | 0
2. | Izdelava 1x1 cevne kabelske kanalizacije iz PVC cevi 160mm, dobava, vgradnja in zaščita cevi s peskom granulacije 4-8mm v sloju 10cm nad cevmi, z dobavo in montažo distančnikov, za izvedbo priklopa na NNO (brez dobave cevi) | m | 8 | 0 | 0
3. | Samo dobava PVC cevi Ø 160mm in distančnikov, s predvleko | m | 8 | 0 | 0
4. | Izdelava kabelske posteljice dimenzij 0.2x0.4m s peskom granulacije 0-4mm | m³ | 0.26 | 0 | 0
5. | Dobava in vgadnja Fe/Zn 25x4mm ozemljitvenega traka s potrebnimi križnimi sponkami | m | 11 | 0 | 0
6. | Dobava in montaža toplo cinkanih križnih sponk FeZn 60x60mm in izdelava križnih stikov | kos | 2 | 0 | 0
7. | Zasipi EKK in KJ po potrebi z ustreznimi peščenimi frakcijami ter utrjevanje v slojih po 20cm, granulacije 0-4mm | m³ | 2.94 | 0 | 0
8. | Povrnitev trase v staro stanje (fino planiranje) | m² | 3.2 | 0 | 0
1.3. | SKUPAJ ZEMELJSKA DELA |  |  |  | 0
C. | REKAPITULACIJA CESTNA RAZSVETLJAVA - NN PRIKLJUČEK
6.1. | PREDDELA |  |  |  | 0
6.2. | ELEKTROMONTAŽNA DELA |  |  |  | 0
6.3. | ZEMELJSKA DELA |  |  |  | 0
| REKAPITULACIJA CESTNA RAZSVETLJAVA -NN PRIKLJUČEK |  |  |  | 0

## SNO, NNO - 1_FAZA
REKAPITULACIJA - I. FAZA
A. | ELEKTRO DELA |  |  |  | 0
B. | GRADBENA DELA |  |  |  | 0
| SKUPAJ |  |  |  | 0
Šifra | Opis dela | Enota mere | Količina | Cena | Skupaj
A. | ELEKTRO DELA
1. | Pripravljalna dela na gradbišču | kpl | 1 | 0 | 0
2. | Izvedba stikalnih manipulacij v TP in preklopi za zagotovitev breznapetostnega stanja na delovišču ter zavarovanje izklopljenih naprav pred zmotnim vklopom, ter ponovni vklop, stroški elektro prevzema | kpl | 1 | 0 | 0
3. | Polaganje obstoječega zemeljskega kabla NA2XS(F)2Y 3x1x150/16mm² v že izdelano kabelsko kanalizacijo ali kabelski rov | m | 55 | 0 | 0
4. | Demontaža obstoječih prostozračnih vodnikov NNO | m | 150 | 0 | 0
5. | Demontaža obstoječih prostozračnih vodnikov SNO | m | 20 | 0 | 0
6. | Dobava, razvlačenje in napenjanje SKS 3x70+71,5mm2 | m | 160 | 0 | 0
7. | Priklop SN kabla NA2XS(F)2Y 3x1x150/16mm² na prostozračno omrežje, vključno z dobava in montažo zunanjih kabelskih zaključkov, za potrebe vzpostavitve provizorija | kos | 1 | 0 | 0
8. | Priklop SN kabla NA2XS(F)2Y 3x1x150/16mm² v novi TP, vključno z dobava in montažo notranjih kabelskih zaključkov | kos | 2 | 0 | 0
9. | Dobava in montaža betonskega droga PBS 12/25 v sestavi: | kpl | 1 | 0 | 0
10. | Dobava in montaža prenapetostnih odvodnikov 24kV | kpl | 1 | 0 | 0
11. | Montaža izolatorja 3x (1x1xD175) na drog BD PBS 12/25 v sestavi: | kpl | 1 | 0 | 0
12. | Visokonapetostna konzola KOV 1000Z | kpl | 1 | 0 | 0
13. | Montaža izol. 3xSO-24-n/90 z zat. Sponko | kpl | 1 | 0 | 0
14. | Kabelski končnik "Raychem" OXSU-c 5131za zunanjo montažo | kos | 3 | 0 | 0
15. | Objemka z nosilcem VN kb. In pogona | kpl | 2 | 0 | 0
16. | Izdelava in montaža Al kab. Kinete za PBS 12/25 | kos | 1 | 0 | 0
17. | Dobava in montaža lesenega NN droga h=10m nad zemljo, vključno z betonskim drogovnikom, NN konzolo | kpl | 1 | 0 | 0
18. | Prestavitev obstoječega NN droga za 3.5m izven območja rekonstrukcije z drogovnikom, vključno z demontažo in ponovnim razvlačenjem in napenjanjem prostozračnih vodnikov, sidranje droga | kpl | 1 | 0 | 0
19. | Vgradnja opore k strešnemu stojalu | kpl | 1 | 0 | 0
20. | Ozemljilni trak FeZn 25x4mm položen v kabelski jarek oziroma ali kabelsko kanalizacijo | m | 36 | 0 | 0
21. | Dobava in montaža križnih sponk | kos | 2 | 0 | 0
22. | Izdelava električnih meritev kablov z izdelavo merilnega protokola (vključno s predhodnim preizkušanjem kabla), preizkus enakosti faz: | kpl | 1 | 0 | 0
23. | Nadzor Elektra Ljubljana d.d. | kpl | 1 | 0 | 0
24. | Pregled naprav pred ponovnim vklopom | ur | 2 | 0 | 0
A. | SKUPAJ ELEKTRO DELA |  |  |  | 0
B. | GRADBENA DELA
1. | Trasiranje trase kabelskega kabla oz. kabelske kanalizacije z označevanjem v naselju ali ovirami: | kpl | 1 | 0 | 0
2. | Pripravljalna dela na gradbišču | kpl | 1 | 0 | 0
3. | Kombinirani strojno - ročni izkop obstoječih NN drogov | m³ | 24 | 0 | 0
4. | Strojni izkop kabelskega jarka širine 0.6m in globine 1.0m, za izvedbo kabelske kanalizacije, odvoz odvečnega materiala na stalno deponijo do 5km, v zemljišču III., IV. do V. kategorije: | m³ | 14 | 0 | 0
5. | Strojni izkop za temelje BD | m³ | 16.5 | 0 | 0
6. | Izdelava 3 cevne kabelske kanalizacije iz PVC cevi 160mm, zaščita cevi z obsipanjem z drobnim peskom (0-4mm) , (brez dobave cevi) | m | 32 | 0 | 0
7. | Izdelava kabelske posteljice dim. 0.2x0.4m s peskom granulacije 0-4mm | m³ | 2.5 | 0 | 0
8. | Samo dobava PVC cevi Ø160mm | m | 96 | 0 | 0
9. | Dobava in polaganje cevi PEHD 2x Ø50mm | m | 33 | 0 | 0
10. | Obbetoniranje kabelske kanalizacije na mestih prehoda čez cestišče (uvozi, prehod čez cesto) v debelini 15cm s pustim betonom C20/25 | m³ | 1.9 | 0 | 0
11. | Dobava in vgradnja opozorilnega PVC traka napis ELEKTRO | m | 33 | 0 | 0
12. | Izdelava betonskega temelja za betonski drog PBS 12/25, dimenzij 1.35m x 1.55m x 1.95m | kos | 1 | 0 | 0
13. | Zasipi EKK in KJ po potrebi z ustreznimi peščenimi frakcijami ter utrjevanje v slojih po 20cm, granulacije 0-4mm | m³ | 12.1 | 0 | 0
14. | Povrnitev trase v staro stanje (fino planiranje, ponovna zatravitev...) | m² | 14 | 0 | 0
15. | Demontaža obstoječih SN stebrov, odvoz na deponijo | kos | 2 | 0 | 0
16. | Demontaža obstoječega "NN" droga vključno z betonskim drogovnikom, odvoz na deponijo | kos | 1 | 0 | 0
17. | Vris kabelske kanalizacije v podzemni kataster | kpl | 1 | 0 | 0
B. | GRADBENA DELA |  |  |  | 0

## TKO-1_faza
6/1.3.4.1 PROJEKTANTSKI PREDRAČUN TK VODI (dobava in montaža) - 1. FAZA
2. GRADBENA IN MONTAŽNA DELA S PREVOZI
1 | Trasiranje trase telekomunikacijskega kabla oz.
kabelske kanalizacije z označevanjem
v naselju ali ovirami:
| m | 430 | 0 | 0
2 | Obeleženje trase obstoječih in projektiranih
telefonskih in energetskih kablov, vodovoda ter
kanalizacije in drugih komunalnih vodov:
| m | 430 | 0 | 0
3 | Ročni izkop kabelskega jarka (0.6m x 1.0m),
po obeleženi trasi obstoječe kabelske kanalizacije,
dodatna vgradnja 1x PVC cevi 110/103,6mm,
razrez cevi in uvlačenje kabla v zaščitno cev,
2x povitje s PVC folijo, poglobitev na predpisano globino
in obbetoniranje pod povoznimi površinami,
zaščita s PVC ščitniki, odvoz odvečenega
materiala in ureditev terena v prvotno stanje
(brez dobave cevi)
| m³ | 68 | 0 | 0
4 | Ročni izkop kabelskega jarka (0.6m x 1.0m),
po obeleženi trasi obstoječega TKO
prestavitev izven območja rekonstrukcije,
zaščita s PVC ščitniki, odvoz odvečenega
materiala in ureditev terena v prvotno stanje
(brez dobave cevi)
| m³ | 205 | 0 | 0
5 | Strojni izkop kabelskega jarka globine 1.0m širine o.4m
za potrebe prestavitve obstoječih TK kablov izven območja rekonstrukcije
odvoz odvečnega materiala na stalno deponijo do 5km,
| m³ | 180 | 0 | 0
6 | Izdelava kabelske posteljice dim. 0.2x0.4m
s peskom granulacije 0-4mm
| m³ | 34 | 0 | 0
7 | Zasipi KK in KJ po potrebi z ustreznimi
peščenimi frakcijami ter utrjevanje v slojih
po 20cm, granulacije 0-4mm
do predpisane zbitosti in sicer do 90 % zbitosti
po standardnem (Proktorjevem) postopku))
| m³ | 205 | 0 | 0
8 | Dobava in položitev zaščitne cevi PVC 1x fi110/103,6mm
v izkopan jarek
| m | 160 | 0 | 0
9 | Obbetoniranje cevi na prehodih čez cestišče
oziroma uvozih z C8/10 debeline do 20cm
| m³ | 12.4 | 0 | 0
10 | Dobava in položitev opozorilnega traku v že
izkopan kabelski jarek z napisom TELEKOM
| m | 635 | 0 | 0
11 | Vzpostavitev prvotnega stanja
| m² | 390 | 0 | 0
12 | Izvršilni načrt kabelske kanalizacije in krajevnega
kabelskega omrežja, dopolnjen shematski in
situacijski načrt (št. obstoječe dokumenrtacije 502-868)
| m | 430 | 0 | 0
13 | Izdelava elaborata izvršilne tehnične dokumentacije
kabelske kanalizacije, kjer so osnova podatki
odmerjanja od obstoječih objektov
| m | 430 | 0 | 0
14 | Izvršilni načrt krajevnega kabelskega
omrežja, ki obsega shematski in
situacijski načrt z vrisom kablov
| m | 430 | 0 | 0
15 | Vnos sprememb v obstoječo izvršilno tehnično
dokumentacijo
| ura | 8 | 0 | 0
16 | Geodetski posnetek za kataster komunalnih
napeljav
| m | 430 | 0 | 0
17 | Projektantski nadzor
ocenjeno
| ure | 16 | 0 | 0
18 | Tehniči nadzor TELEKOM
ocenjeno
| kpl | 24 | 0 | 0
19 | Projekt izvedenih del v 3 izvodih
ocenjeno
| kpl | 1 | 0 | 0
20 | Priprava in zavarovanje gradbišča
ocenjeno
| kpl | 1 | 0 | 0
| SKUPAJ |  |  | 0
3. REKAPITULACIJA
| 2. GRADBENA IN MONTAŽNA DELA S PREVOZI |  |  | 0
| SKUPAJ |  |  | 0

## kks - 1. FAZA
6/1.3.4.2 PROJEKTANTSKI PREDRAČUN CATV VODI (dobava in montaža) - 1. FAZA
2. GRADBENA IN MONTAŽNA DELA S PREVOZI
1 | Trasiranje trase CATV kabla oz.
kabelske kanalizacije z označevanjem
v naselju ali ovirami:
| m | 1630 |  | 0 | 0
2 | Obeleženje trase obstoječih in projektiranih
telefonskih in energetskih kablov, vodovoda ter
kanalizacije in drugih komunalnih vodov:
| m | 1630 |  | 0 | 0
3 | Ročni izkop kabelskega jarka (0.6m x 1.0m),
po obeleženi trasi obstoječe kabelske kanalizacije,
dodatna vgradnja 1x PVC cevi 110/103,6mm,
razrez cevi in uvlačenje kabla v zaščitno cev,
2x povitje s PVC folijo,
obbetoniranje pod povoznimi površinami,
zaščita s PVC ščitniki, odvoz odvečenega
materiala in ureditev terena v prvotno stanje
(brez dobave cevi)
| m³ | 29 |  | 0 | 0
4 | Ročni izkop kabelskega jarka (0.6m x 1.0m),
po obeleženi trasi obstoječe kabelske kanalizacije,
prestavitev kablov novo kabelsko kanalizacijo
zaščita s PVC ščitniki, odvoz odvečenega
materiala in ureditev terena v prvotno stanje
(brez dobave cevi)
| m³ | 930 |  | 0 | 0
5 | Strojni izkop kabelskega jarka globine 1.0m
in širine 0.4m, za izvedbo kabelske kanalizacije,
odvoz odvečnega materiala na stalno deponijo do 5km,
(brez dobave cevi)
| m³ | 655 |  | 0 | 0
6 | Izdelava 1x1 cevne kabelske kanalizacije iz
PEHD cevi 2x Ø50mm, strojni izkop v zemljišču
III.do V. kategorije na globini 0.8m, zaščita cevi
z obsipanjem z drobnim peskom (0-4mm) in
betonom MB15 v sloju 10cm nad cevmi, zasip
kanala s tamponom, utrjevanje tampona,
odvoz odvečnega materiala, ureditev trase
(brez dobave cevi)
| m | 310 |  | 0 | 0
7 | Izdelava kabelske posteljice dim. 0.2x0.4m
s peskom granulacije 0-4mm
| m | 135 |  | 0 | 0
8 | Dobava in položitev zaščitne cevi PEHD 2x Ø50mm
v izkopan jarek
| m | 310 |  | 0 | 0
9 | Dobava in položitev zaščitne cevi PVC 1x fi110/103,6mm
v izkopan jarek
| m | 48 |  | 0 | 0
10 | Dobava tesnilnih čepov za PVC cevi do premera 110mm
vključno z izvedbo tesnenja
| kos | 8 |  | 0 | 0
11 | Obbetoniranje cevi na prehodih čez cestišče
oziroma uvozih z C8/10 debeline do 20cm
| m³ | 11.8 |  | 0 | 0
12 | Strojni izkop jame za kabelske jaške
iz betonske cevi Ø80/100cm,
odvoz 50% odvečnega materiala na stalno deponijo do 5km,
zasip jame z izkopanim materialom ter utrjevanje v slojih po 20-25cm
dostava 50% materiala iz gradbiščne deponije,
dostava 50% materiala kamnolom 10km,
betoniranje dna jaška z C8/10,
dobava in montaža lahkega LTŽ pokrova
v zemljišču III. do V. kategorije:
| m³ | 13.5 |  | 0 | 0
13 | Zasipi KK in KJ po potrebi z ustreznimi
peščenimi frakcijami ter utrjevanje v slojih
po 20cm, granulacije 0-4mm
do predpisane zbitosti in sicer do 90 % zbitosti
po standardnem (Proktorjevem) postopku))
| m³ | 535 |  | 0 | 0
14 | Izdelava armirano betonskega kabelskega jaška iz B.C. Ø80/100cm,
podložnim betonom C20/25 in zaključeno z AB ploščo C20/25
ter vgradnja enojnega lahkega LTŽ pokrovom 125KN (60x60cm),
vključno z vso finalno obdelavo notranjosti jaška s
cementno malto 1:2. kpl z odprtinami za uvod cevi
in odprtino na dnu jaška za odvodnjavanje - brez dobave LŽ pokrova .
| kos | 11 |  | 0 | 0
15 | Dobava in vgraditev LTŽ lahkega pokrova
150kN tip KKS
| kos | 11 |  | 0 | 0
16 | Dobava in položitev opozorilnega traku v že
izkopan kabelski jarek z napisom KKS
| m | 1710 |  | 0 | 0
17 | Uvlačenje tangiranih telekomunikacijskih kablov v PVC CATV
in PEHD kabelsko kanalizacijo s predhodnim
čiščenjem cevi in uvlačenjem predvleke
| TOSM 03 3x12 II/III CMAN | 1640 | m | 0 | 0
18 | Označevanje kablov v kabelski kanalizaciji
in kabelskih jaških
| kos | 11 | kpl | 0 | 0
19 | Vzpostavitev prvotnega stanja
| m² | 150 |  | 0 | 0
20 | Izvršilni načrt kabelske kanalizacije in
kabelskega omrežja, dopolnjen shematski in
situacijski načrt
| m | 1640 |  | 0 | 0
21 | Izdelava elaborata izvršilne tehnične dokumentacije
kabelske kanalizacije, kjer so osnova podatki
odmerjanja od obstoječih objektov
| m | 1640 |  | 0 | 0
22 | Izmera plašča jaška in izmera poteka kabla v
kabelskem jašku
| kos | 11 |  | 0 | 0
23 | Izdelava načrta kabelskega jaška, ki
obsega situacijo in plašč jaška
| kos | 11 |  | 0 | 0
24 | Izvršilni načrt krajevnega kabelskega
omrežja, ki obsega shematski in
situacijski načrt z vrisom kablov
| m | 1640 |  | 0 | 0
25 | Vnos sprememb v obstoječo izvršilno tehnično
dokumentacijo
| ura | 24 |  | 0 | 0
26 | Geodetski posnetek za kataster komunalnih
napeljav
| m | 1640 |  | 0 | 0
27 | Projektantski nadzor
ocenjeno
| ure | 10 |  | 0 | 0
28 | Tehniči nadzor upravljalca
ocenjeno
| kpl | 24 |  | 0 | 0
29 | Projekt izvedenih del v 3 izvodih
ocenjeno
| kpl | 1 |  | 0 | 0
30 | Priprava in zavarovanje gradbišča
ocenjeno
| kpl | 1 |  | 0 | 0
| SKUPAJ |  |  |  | 0
3. REKAPITULACIJA
| 2. GRADBENA IN MONTAŽNA DELA S PREVOZI |  |  |  | 0
| SKUPAJ |  |  |  | 0

## REK ETAPA II.
SKUPNA REKAPITULACIJA PROJEKTA
Ureditev ceste R1-216/1177 Soteska - Črmošnjice od km 0.100 do km 2.500, od Soteske do Podhoste
II. ETAPA
SKUPAJ
0/2 | VODILNI NAČRT - CESTA | 70000
| PLOČNIK V NASELJU | 0
| BUS | 0
2/1 | NAČRT GRADBENIŠTVA - ODVODNJAVANJE | 0
2/2 | NAČRT GRADBENIŠTVA - TANGENCE VODOVODNEGA OMREŽJA | 0
2/3 | NAČRT GRADBENIŠTVA - TANGENCE KOMUNALNE KANALIZACIJE | 0
2/5 | NAČRT GRADBENIŠTVA - PODPORNE IN OPORNE KONSTRUKCIJE
| AB ZID 10 | 0
| AB ZID 11 | 0
| AB ZID 12 | 0
| KAMNIT ZID 13 | 0
| AB ZID 14 | 0
| KAMNIT ZID 15 | 0
| AB ZID 16 | 0
3/1 | NAČRT ELEKTROTEHNIKE - CESTNA RAZSVETLJAVA - OBČINA | 0
3/2 | NAČRT ELEKTROTEHNIKE - TANGENCE SN IN NN OMREŽJA | 0
3/3 | NAČRT ELEKTROTEHNIKE - TANGENCE TK OMREŽJA - TKO | 0
| - KKS | 0
| NEPREDVIDENA DELA 10% | 7000
| SKUPAJ BREZ DDV | 77000

## CESTA II
REKAPITULACIJA II.ETAPA REGIONALNA CESTA
Šifra | Opis dela |  |  | Znesek
1.0 | PREDDELA |  | 70000
2.0 | ZEMELJSKA DELA |  | 0
3.0 | VOZIŠČNE KONSTRUKCIJE |  | 0
4.0 | ODVODNJAVANJE |  |  | 0
6.0 | OPREMA CESTE |  |  | 0
7.0 | TUJE STORITVE |  |  | 0
| SKUPAJ: |  |  | 0
70000
1. | Sestavni del projektanskega popisa del je tudi tehnično poročilo in vse grafične priloge projekta, v katerem so posamezne postavke in dela podrobneje opisana.
2. | Pri posameznih delih naveden izraz skladiščenje na gradbišču pojmuje lokacijo, za katero poskrbi izvajalec del sam. Pri tem so zajeti vsi potrebni prevozi, prenosi, nakladanja in razkladanja do te lokacije.
3. | Kategorizacija zemljin in kamnin je povzeta po tabeli 2.1, dopolnil splošnih in tehničnih pogojev za zemeljska dela in temeljenje (DDC 2001, IV. Knjiga), zemljine in kamnine so razvrščene v kategoriji od I. do V.
4. | V enotni ceni zajeti ves potrebni material in dela povezana z označitvijo in organizacijo ureditve gradbišča, kot to določa Pravilnik o gradbiščih (Ur. list RS, št. 55/2008 in 54/2009).
5. | Dela izvajati po projektni dokumentaciji, v skladu z veljavnimi tehničnimi predpisi, normativi in standardi ob upoštevanju zahtev iz varstva pri delu. V enotnih cenah morajo biti zajeti vsi stroški po Splošnih tehničnih pogojih (cena v posameznih postavkah del zajema nabavo in dostavo materiala potrebnega za izvedbo, vgradnjo materiala z vsemi potrebnimi deli in pripomočki, prevoze, nakladanje, odvoz in predajo odvečnega materialana zbiralcu oz. predelovalcu gradbenih odpadkov, ...).
SPLOŠNO:
Dela je potrebno izvajati po projektni dokumentaciji, v skladu z veljavnimi tehničnimi predpisi, normativi in standardi ob upoštevanju zahtev iz varstva pri delu. V enotnih cenah morajo biti zajeti vsi stroški po Splošnih tehničnih pogojih. (cena v posameznih postavkah del zajema nabavo in dostavo materiala potrebnega za izvedbo, vgradnjo materiala z vsemi potrebnimi deli in pripomočki, pri odstranitvi gradbenih odpadkov pa je vključeno nakladanje, odvoz in predaja zbiralcu gradbenih odpadkov oz. izvajalcu obdelave gradbenih odpadkov)
zap.št | opis/ | količina | cena za enoto | skupaj
enota
1 | PREDDELA
1.1 GEODETSKA DELA
1.01 | šifra: 11.121
Obnova in zavarovanje zakoličbe osi trase ostale javne ceste v ravninskem terenu
| km | 0.8 | 0 | 0
1.02 | šifra: 11.221
Postavitev in zavarovanje prečnega profila ostale javne ceste v ravninskem terenu
| kom | 42 | 0 | 0
1.2 ČIŠČENJE TERENA
* | OPOMBA:
Vse gradbene odpadke, nastale med preddeli, se odda zbiralcu ali izvajalcu obdelave gradbenih odpadkov. V ceni posameznega materiala je vključena cena rušitve, ločenega zbiranja, nakladanja, odvoza in oddaje gradbenih odpadkov, skupaj z vsemi taksami in stroški deponiranja.
1.03 | šifra: 12.151
Posek in odstranitev dreves z deblom premera 11 do 30 cm ter odstranitev vej
| kos | 2 | 0 | 0
1.04 | šifra: 12.152
Posek in odstranitev drevesa z deblom premera 31 do 50 cm ter odstranitev vej
| kos | 14 | 0 | 0
1.05 | šifra: 12.153
Posek in odstranitev drevesa z deblom premera nad 50 cm ter odstranitev vej
| kos | 1 | 0 | 0
1.06 | šifra: 00.000
Odstranitev grmovja (obstoječe žive meje)
| m1 | 49 | 0 | 0
1.07 | šifra: 12.171
Odstranitev panja s premerom 11 do 30 cm s predelavo
| kos | 3 | 0 | 0
1.08 | šifra: 12.172
Odstranitev panja s premerom 31 do 50 cm s predelavo
| kos | 15 | 0 | 0
1.09 | šifra: 12.173
Odstranitev panja s premerom 31 do 50 cm s predelavo
| kos | 1 | 0 | 0
1.1 | šifra: 12.261
Demontaža plastičnega smernika
* | vključno z odstranitvijo
| kos | 56 | 0 | 0
1.11 | šifra: 00.000
Demontaža in odstranitev prometnih znakov; v enem komadu je predvidena odstranitev prometnih znakov in drogov ne glede na to, koliko jih sestavlja posamezen znak
| kos | 7 | 0 | 0
1.12 | šifra: 00.000
Demontaža in skladiščenje prometnih znakov za kasnejšo ponovno postavitev; v enem komadu je predvidena odstranitev prometnih znakov in drogov ne glede na to, koliko jih sestavlja posamezen znak
* | vključno s predkrižiščno tablo v km 2.456 - desno in prometnimi ogledali
| kos | 8 | 0 | 0
1.13 | šifra: 00.000
Porušitev in odstranitev mrežne žične ograje in vseh ostalih sestavnih elementov
| m1 | 20 | 0 | 0
1.14 | šifra: 12.231
Demontaža jeklene varnostne ograje
* | vključno z odstranitvijo
| m1 | 32 | 0 | 0
1.15 | šifra: 00.000
Porušitev in odstranitev vseh vrst zidov
* | AB zidovi, zidovi iz betonskih zidakov, kamniti zidovi, vključno s temelji
| m3 | 34 | 0 | 0
1.16 | šifra: 12.391
Porušitev in odstranitev robnika iz cementnega betona
| m1 | 10 | 0 | 0
1.17 | šifra: 12.322
Porušitev in odstranitev asfaltne plasti v debelini 6 do 10 cm
* | vozišče, priključki, mulde, skladiščenje na gradbišču za kasnejše recikliranje
| m2 | 538 | 0 | 0
1.18 | šifra: 12.373
Rezkanje in odvoz asfaltne krovne plasti v debelini 8 do 10 cm
* | skladiščenje na gradbišču za kasnejše recikliranje
| m2 | 5377 | 0 | 0
1.19 | šifra: 12.382
Rezanje asfaltne plasti s talno diamantno žago, debele 6 do 10 cm
| m1 | 64 | 0 | 0
1.3 OSTALA PREDDELA
1.2 | šifra: 00.000
Identifikacija obstoječih podzemnih instalacij s strani pooblaščenih upravljalcev
* | ocena (računi upravljavcev) | 5000 | 0 | 0
1.21 | šifra: 00.000
Prilagoditev pokrovov obstoječih jaškov na nove višinske kote.
* | z vsemi potrebnimi deli in materiali
| kom | 5 | 0 | 0
1.22 | šifra: 00.000
Postavitev zapore ceste s pripadajočo prometno signalizacijo za vse faze del, ki se po končanih delih odstrani. Upoštevati vsa dela potrebna za izvedbo zapore, za vse faze del za ves čas trajanja. Izdelava oz. dopolnitev elaborata začasne prometne ureditve oziroma izvršilne projektne dokumentacije za projekt za izvedbo v času izvedbe del zapore prometa, vključno z izdelavo delavniških načrtov in pridobitvijo potrebnih dovoljenj. Enotna cena za vse ponudnike, ponudniki v ponudbi upoštevajo vrednost 70.000,00 €. Zapora velja za celoten čas gradnje. Urejanje prometa v času gradnje, osvetlitev in signalizacija gradbišča, komplet z vsemi deli. Obračun se izvede po dejansko dokazljivih stroških na podlagi računa, ki ga izstavi izvajalec zapore. Opomba: Vključno z izdelavo elaborata in morebitnimi dopolnitvami elaboratov začasne prometne ureditve in pridobitvio dovoljenja za zaporo ceste, obvestili javnosti, …
| kpl | 1 | 70000 | 70000
PREDDELA SKUPAJ: |  |  |  | 70000
2 | ZEMELJSKA DELA IN TEMELJENJE
2.1 IZKOPI
2.01 | šifra: 21.112
Površinski izkop plodne zemljine – 1. kategorije – strojno z odrivom do 50 m
| m3 | 521 | 0 | 0
2.02 | šifra: 21.234
Široki izkop zrnate kamnine – 3. kategorije – strojno z nakladanjem
| m3 | 2540 | 0 | 0
2.03 | šifra: 21.224
Široki izkop vezljive zemljine – 3. kategorije - strojno z nakladanjem
| m3 | 2537 | 0 | 0
2.04 | šifra: 21.242
Široki izkop mehke kamnine – 4. kategorije - strojno z odrivom do 100 m
* | skladiščenje na gradbišču
| m3 | 508 | 0 | 0
2.05 | šifra: 21.252
Široki izkop mehke kamnine – 5. kategorije – strojno z odrivom do 100 m
* | skladiščenje na gradbišču
| m3 | 56 | 0 | 0
2.06 | šifra: 21.624
Izkop vezljive zemljine/zrnate kamnine – 3. kategorije za temelje širine nad 2 m in globine 1,1 do 2,0 m, strojno
| m3 | 353 | 0 | 0
2.07 | šifra: 21.626
Izkop mehke kamnine – 4. kategorije za temelje širine nad 2 m in globine 1,1 do 2,0 m, strojno
* | izkop zidov, skladiščenje na gradbišču
| m3 | 42 | 0 | 0
2.08 | šifra: 21.627
Izkop trde kamnine – 5. kategorije za temelje širine nad 2 m in globine 1,1 do 2,0 m
* | izkop zidov, skladiščenje na gradbišču
| m3 | 20 | 0 | 0
2.09 | šifra: 21.994
Doplačilo za ročni izkop zrnate kamnine – 3. kategorije
| m3 | 14 | 0 | 0
2.2 PLANUM TEMELJNIH TAL
2.1 | šifra: 22.112
Ureditev planuma temeljnih tal vezljive zemljine – 3. kategorije
| m2 | 3315 | 0 | 0
2.11 | šifra: 22.113
Ureditev planuma temeljnih tal zrnate kamnine – 3. kategorije
| m2 | 3315 | 0 | 0
2.3 LOČILNE, DRENAŽNE IN FILTRSKE PLASTI TER DELOVNI PLATO
2.12 | šifra: 23.313
Dobava in vgraditev geotekstilije za ločilno plast (po načrtu), natezna trdnost nad 14 do 16 kN/m2
| m2 | 7660 | 0 | 0
2.4 NASIPI, ZASIPI, KLINI, POSTELJICA IN GLINASTI NABOJ
2.13 | šifra: 24.112
Vgraditev nasipa iz zrnate kamnine – 3. kategorije
* | drobljen kamnit material iz izkopa, vključno s predhodno predelavo
| m3 | 626 | 0 | 0
2.14 | šifra: 24.117
Izdelava nasipa iz zrnate kamnine – 3. kategorije z dobavo iz kamnoloma
| m3 | 187 | 0 | 0
2.15 | šifra: 24.197
Utrditev pete nasipa z lomljencem - kosi > 0,1 m3
* | z dobavo iz kamnoloma
| m3 | 89 | 0 | 0
2.16 | šifra: 24.218
Zasip z zrnato kamnino – 3. kategorije z dobavo iz kamnoloma
* | zasipi zidov
| m3 | 388 | 0 | 0
2.17 | šifra: 24.476
Izdelava posteljice iz drobljenih kamnitih zrn v debelini 50 cm
* | dobava iz kamnoloma
* | regionalna cesta
| m3 | 2900 | 0 | 0
* | priključki
| m3 | 343 | 0 | 0
2.18 | šifra: 24.493
Izdelava posteljice iz sekundarnih surovin v debelini 50 cm
* | upoštevati vsa potrebna dela za pripravo predhodno porušenega/rezkanega asfalta za vgradnjo, skladno s TSC 06.100:2003 Kamnita posteljica in povozni plato
| m3 | 481 | 0 | 0
2.5 BREŽINE IN ZELENICE
2.19 | šifra: 25.122
Humuziranje brežine z valjanjem, v debelini do 15 cm - strojno
* | s plodno zemljino iz izkopa
| m2 | 907 | 0 | 0
2.2 | šifra: 25.132
Humuziranje zelenice brez valjanja v debelini do 15 cm - strojno
* | območja rekultivacij, s plodno zemljino iz izkopa
| m2 | 300 | 0 | 0
2.21 | šifra: 25.151
Doplačilo za zatravitev s semenom
| m2 | 1207 | 0 | 0
2.22 | šifra: 00.000
Zasaditev raznih drevesnih in grmovnih vrst na zelenici
* | obnovitev odstranjenih živih mej, vrsta sadik se uskladi z lastniki prizadetih zemljišč
| m1 | 53 | 0 | 0
2.23 | 00.000
Nadomestna zasaditev sadnega drevja na zelenici
* | 8x trta, 2x sliva
| kos | 10 | 0 | 0
2.9 PREVOZI, RAZPROSTIRANJE IN UREDITEV DEPONIJ MATERIALA
2.24 | šifra: 00.000
Prevoz materiala do zbiralca ali predelovalca gradbenih odpadkov.
| t | 9312.37 | 0 | 0
2.24 | šifra: 29.131
Razprostiranje odvečne plodne zemljine – 1. kategorije
| m3 | 340 | 0 | 0
2.25 | šifra: 29.152
Odlaganje odpadne zmesi zemljine in kamnine
| t | 9231 | 0 | 0
2.26 | šifra: 29.154
Odlaganje odpadnega cementnega betona na komunalno deponijo
| t | 72 | 0 | 0
2.27 | šifra: 00.000
Odlaganje odpadnega jekla
| t | 1.2 | 0 | 0
2.28 | šifra: 00.000
Odlaganje odpadne plastike
| t | 0.17 | 0 | 0
ZEMELJSKA DELA IN TEMELJENJE SKUPAJ: |  |  |  | 0
3 | VOZIŠČNE KONSTRUKCIJE
3.1 NOSILNE PLASTI
3.1.1 NEVEZANE NOSILNE PLASTI
3.01 | šifra: 31.131
Izdelava nevezane nosilne plasti enakomerno zrnatega drobljenca iz kamnine v debelini do 20 cm
* | priključki, debeline 20 cm, dobava iz kamnoloma
| m3 | 138 | 0 | 0
3.02 | šifra: 31.132
Izdelava nevezane nosilne plasti enakomerno zrnatega drobljenca iz kamnine v debelini 21 do 30 cm
* | regionalna cesta, debeline 25 cm, dobava iz kamnoloma
| m3 | 1597 | 0 | 0
3.1.4-6 ASFALTNE NOSILNE PLASTI
3.03 | Šifra: 31.452
Izdelava nosilne plasti bituminizirane zmesi AC 16 base B50/70 A4 v debelini 5 cm
* | hišni priključki čez pločnik
| m2 | 156 | 0 | 0
3.04 | Šifra: 31.572
Izdelava nosilne plasti bituminizirane zmesi AC 22 base B 50/70 A4 v debelini 6 cm
* | skupinski priključki
| m2 | 420 | 0 | 0
3.05 | Šifra: 31.645
Izdelava nosilne plasti bituminizirane zmesi AC 32 base B 50/70 A3 v debelini 11 cm
* | vozišče in mulde
| m2 | 4914 | 0 | 0
3.2.2 ASFALTNE OBRABNE IN ZAPORNE PLASTI – BITUMENSKI BETONI
3.06 | Šifra: 32.591
Čiščenje utrjene/ rezkane površine podlage pred pobrizgom z bitumenskim vezivom
* | po potrebi, pred nanosom obrabno zaporne plasti
| m2 | 667 | 0 | 0
3.07 | Šifra: 32.493
Pobrizg z nestabilno kationsko bitumensko emulzijo nad 0,50 kg/m2
* | po potrebi, pred nanosom obrabno zaporne plasti
| m2 | 667 | 0 | 0
3.08 | šifra: 32.247
Izdelava obrabne in zaporne plasti bituminizirane zmesi AC 8 surf B 70/100 A4 v debelini 3 cm
* | skupinski priključki
| m2 | 421 | 0 | 0
3.09 | šifra: 32.244
Izdelava obrabne in zaporne plasti bituminizirane zmesi AC 8 surf B 70/100 A3 v debelini 4 cm
* | mulde
| m2 | 90 | 0 | 0
3.1 | šifra: 32.254
Izdelava obrabne in zaporne plasti bituminizirane zmesi AC 8 surf B 70/100 A5 v debelini 4 cm
* | hišni priključki
| m2 | 156 | 0 | 0
* | asfaltirane bankine
| m2 | 78 | 0 | 0
3.2.6 ASFALTNE OBRABNE IN ZAPORNE PLASTI – DROBIRJI Z BITUMENSKOM MASTIKSOM
3.11 | Šifra: 00.000
Čiščenje utrjene/ rezkane površine podlage pred pobrizgom z bitumensko emulzijo s strojno krtačo ali vodnim curkom
* | vozišče - po potrebi, pred nanosom obrabno zaporne plasti
| m2 | 4824 | 0 | 0
3.12 | Šifra: 32.497
Pobrizg s polimerno bitumensko emulzijo 0,31 do 0,50 kg/m2
* | vozišče- po potrebi, pred nanosom obrabno zaporne plasti
| m2 | 4824 | 0 | 0
3.13 | Šifra: 32.668
Izdelava obrabne in zaporne plasti bituminizirane zmesi SMA 11 PmB 45/80-65 A1/A2 Z2 v debelini 4 cm
* | regionalna cesta
| m2 | 4824 | 0 | 0
3.4 TLAKOVANE OBRABNE PLASTI
3.14 | šifra: 34.721
Izdelava obrabne plasti iz tlakovcev iz cementnega betona velikosti .. cm /.. cm /.. cm, stiki zapolnjeni s peskom
* | vključno z dobavo in vsemi potrebnimi deli za postavitev, natančen tip tlakovcev se uskladi z lastnikom dvorišča
| m2 | 31 | 0 | 0
3.15 | šifra: 34.911
Izdelava podložne plasti za tlakovano obrabno plast iz nevezane zmesi zrn (peska)
* | vključno z dobavo, v debelini 4 cm, zrnavosti 0- 4 mm
| m2 | 31 | 0 | 0
3.5 ROBNI ELEMENTI VOZIŠČ
3.5.2 ROBNIKI
3.16 | šifra: 35.214
Dobava in vgraditev predfabriciranega dvignjenega robnika iz cementnega betona s prerezom 15/25 cm
* | vgraditev na podložni beton C16/20
| m1 | 714 | 0 | 0
3.17 | šifra: 00.000
Dobava in vgraditev predfabriciranega zavojnega robnika iz cementnega betona z izmerami 15/25/25 cm
* | dvignjeniR<20 m, vgraditev na podložni beton C16/20
| m1 | 33 | 0 | 0
* | pogreznjeni, R<20 m, vgraditev na podložni beton C16/20
| m1 | 10 | 0 | 0
3.18 | šifra: 35.235
Dobava in vgraditev predfabriciranega pogreznjenega robnika iz cementnega betona s prerezom 15/25 cm
* | vgraditev na podložni beton C20/25, vključno z dobavo in vgradnjo dveh armaturnih palic fi 12 mm
| m1 | 120 | 0 | 0
3.19 | šifra: 35.275
Dobava in vgraditev dvignjenega vtočnega robnika s prerezom 15/25 cm iz cementnega betona
* | vgraditev na podložni beton C16/20, vtočna odprtina trapezne oblike
| m1 | 9 | 0 | 0
3.6 BANKINE
3.2 | šifra: 00.000
Izdelava bankine iz drobljenca, široke 0,50 m
* | material zajet pri tamponu
| m2 | 90 | 0 | 0
3.21 | šifra: 00.000
Izdelava bankine iz drobljenca, široke 1,00 m
* | material zajet pri tamponu
| m2 | 405 | 0 | 0
3.22 | šifra: 00.000
Izdelava bankine iz drobljenca, široke 1,25 m
* | material zajet pri tamponu
| m2 | 185 | 0 | 0
VOZIŠČNE KONSTRUKCIJE SKUPAJ: |  |  |  | 0
4 | ODVODNJAVANJE
4.1 POVRŠINSKO ODVODNJAVANJE
4.01 | šifra: 00.000
Oblikovanje asfaltne mulde (v debelini plasti, kot je na vozišču 4 cm + 11 cm, široke 50 cm), material zajet pri asfaltih
| m1 | 180 | 0 | 0
ODVODNJAVANJE SKUPAJ: |  |  |  | 0
6 | OPREMA CEST
6.1 POKONČNA OPREMA CEST
OPOMBA: Delavniške načrte za prometne znake izdela dobavitelj
6.01 | šifra: 61.123
Izdelava temelja iz cementnega betona C 12/15, globine 80 cm, premera 40 cm
| kos | 20 | 0 | 0
6.02 | šifra: 61.216
Dobava in vgraditev stebrička za prometni znak iz vroče cinkane jeklene cevi s premerom 64 mm, dolge 3000 mm
| kos | 8 | 0 | 0
6.03 | šifra: 61.217
Dobava in vgraditev stebrička za prometni znak iz vroče cinkane jeklene cevi s premerom 64 mm, dolge 3500 mm
| kos | 4 | 0 | 0
6.04 | šifra: 61.218
Dobava in vgraditev stebrička za prometni znak iz vroče cinkane jeklene cevi s premerom 64 mm, dolge 4000 mm
| kos | 2 | 0 | 0
6.05 | šifra: 00.000
Ponovna postavitev predhodno odstranjenih prometnih znakov
| kos | 2 | 0 | 0
6.06 | šifra: 00.000
Pritrditev prometnega znaka na drog cestne razsvetljave, vključno z vsemi potrebnimi deli in materiali.
| kos | 2 | 0 | 0
6.07 | šifra: 61.652
Dobava in pritrditev okroglega prometnega znaka, podloga iz aluminijaste pločevine, znak z odsevno folijo RA2, premera 600 mm
* | 2102 2x
| kos | 2 | 0 | 0
6.08 | šifra: 61.723
Dobava in pritrditev prometnega znaka, podloga iz aluminijaste pločevine, znak z odsevno folijo RA3, velikost od 0,21 do 0,40 m2
* | 3312 2x, 3312-2 2x, 2431 2x, 2433 1x
| kos | 7 | 0 | 0
6.09 | šifra: 63.571
Dobava in vgraditev cestnega ogledala (brez stebriča)
| kos | 3 | 0 | 0
6.2 OZNAČBE NA VOZIŠČU
6.1 | šifra: 62.165
Izdelava tankoslojne prečne in ostalih označb na vozišču z enokomponentno belo barvo, vključno 250 g/m2 posipa z drobci / kroglicami stekla, strojno, debelina plasti suhe snovi 250 mm, površina označbe do 0,5 m2
* | 5610 - 4x
| m2 | 2 | 0 | 0
6.11 | šifra: 62.168
Izdelava tankoslojne prečne in ostalih označb na vozišču z enokomponentno belo barvo, vključno 250 g/m2 posipa z drobci / kroglicami stekla, strojno, debelina plasti suhe snovi 250 mm, površina označbe nad 1,5 m2
* | 5231 12 m2
| m2 | 12 | 0 | 0
6.12 | šifra: 62.433
Izdelava debeloslojne vzdolžne označbe na vozišču z vročo plastiko z vmešanimi drobci / kroglicami stekla, vključno 200 g/m2 dodatnega posipa z drobci stekla, strojno, debelina plasti 3 mm, širina črte 15 cm
* | 5111 - 8m, 5121 (5-5-5, 5-10-5) - 760m, 5122-2 (1-1-1) - 30 m, 5122 (3-3-3) - 768m
| m1 | 1566 | 0 | 0
6.13 | šifra: 62.443
Izdelava debeloslojne prečne in ostalih označb na vozišču z vročo plastiko z vmešanimi drobci / kroglicami stekla, vključno 200 g/m2 dodatnega posipa z drobci stekla, strojno, debelina plasti 3 mm, širina črte 50 cm
* | 5211 - "stop črte" (4,5 m2), 5231 - prehodi za pešce (26,0 m2)
| m2 | 86.5 | 0 | 0
6.4 OPREMA ZA ZAVAROVANJE PROMETA
6.14 | Šifra: 64.281
Dobava in vgraditev vkopane zaključnice, dolžine 4 m
| kos | 1 | 0 | 0
6.15 | Šifra: 64.283
Dobava in vgraditev vkopane zaključnice, dolžine 12 m
| kos | 1 | 0 | 0
6.16 | Šifra: 64.434
Dobava in vgraditev jeklene varnostne ograje, vključno vse elemente, za nivo zadrževanja N2 in za delovno širino W4
| m1 | 130 | 0 | 0
OPREMA CEST SKUPAJ: |  |  |  | 0
7 | TUJE STORITVE
7.9 NADZOR IN TEHNIČNA DOKUMENTACIJA
7.01 | šifra: 79.311
Projektantski nadzor
| ur | 30 | 0 | 0
7.02 | šifra: 00.000
Nadzor predstavnika upravljavca državne ceste (DRI)
| ur | 30 | 0 | 0
7.03 | šifra: 79.351
Geotehnični nadzor
| ur | 20 | 0 | 0
7.04 | šifra: 00.000
Izdelava geodetskega posnetka izvedenega stanja
| kom | 1 | 0 | 0
7.05 | šifra: 79.514
Izdelava projektne dokumentacije za projekt izvedenih del
* | Izdelava načrta izvedenih del (PID) za cesto v treh (3) tiskanih in digitalnih (*.dwg, *.doc, *.pdf) izvodih, v skladu z Gradbenim zakonom in Pravilnikom o projektni dokumentaciji
| kom | 1 | 0 | 0
TUJE STORITVE SKUPAJ: |  |  |  | 0

## PLOČNIK_V_NASELJU II
REKAPITULACIJA II.ETAPA PLOČNIK V NASELJU
Šifra | Opis dela |  |  | Znesek
2.0 | ZEMELJSKA DELA |  | 0
3.0 | VOZIŠČNE KONSTRUKCIJE |  | 0
| SKUPAJ: |  |  | 0
1. | Sestavni del projektanskega popisa del je tudi tehnično poročilo in vse grafične priloge projekta, v katerem so posamezne postavke in dela podrobneje opisana.
2. | Pri posameznih delih naveden izraz skladiščenje na gradbišču pojmuje lokacijo, za katero poskrbi izvajalec del sam. Pri tem so zajeti vsi potrebni prevozi, prenosi, nakladanja in razkladanja do te lokacije.
3. | Kategorizacija zemljin in kamnin je povzeta po tabeli 2.1, dopolnil splošnih in tehničnih pogojev za zemeljska dela in temeljenje (DDC 2001, IV. Knjiga), zemljine in kamnine so razvrščene v kategoriji od I. do V.
4. | V enotni ceni zajeti ves potrebni material in dela povezana z označitvijo in organizacijo ureditve gradbišča, kot to določa Pravilnik o gradbiščih (Ur. list RS, št. 55/2008 in 54/2009).
5. | Dela izvajati po projektni dokumentaciji, v skladu z veljavnimi tehničnimi predpisi, normativi in standardi ob upoštevanju zahtev iz varstva pri delu. V enotnih cenah morajo biti zajeti vsi stroški po Splošnih tehničnih pogojih (cena v posameznih postavkah del zajema nabavo in dostavo materiala potrebnega za izvedbo, vgradnjo materiala z vsemi potrebnimi deli in pripomočki, prevoze, nakladanje, odvoz in predajo odvečnega materialana zbiralcu oz. predelovalcu gradbenih odpadkov, ...).
SPLOŠNO:
Dela je potrebno izvajati po projektni dokumentaciji, v skladu z veljavnimi tehničnimi predpisi, normativi in standardi ob upoštevanju zahtev iz varstva pri delu. V enotnih cenah morajo biti zajeti vsi stroški po Splošnih tehničnih pogojih. (cena v posameznih postavkah del zajema nabavo in dostavo materiala potrebnega za izvedbo, vgradnjo materiala z vsemi potrebnimi deli in pripomočki, pri odstranitvi gradbenih odpadkov pa je vključeno nakladanje, odvoz in predaja zbiralcu gradbenih odpadkov oz. izvajalcu obdelave gradbenih odpadkov)
zap.št | opis/ | količina | cena za enoto | skupaj
enota
1 | PREDDELA
Opomba: Preddela so zajeta v popisu del regionalne ceste.
2 | ZEMELJSKA DELA IN TEMELJENJE
2.1 IZKOPI
2.01 | šifra: 21.112
Površinski izkop plodne zemljine – 1. kategorije – strojno z odrivom do 50 m
| m3 | 65 | 0 | 0
2.02 | šifra: 21.224
Široki izkop vezljive zemljine – 3. kategorije - strojno z nakladanjem
| m3 | 746 | 0 | 0
2.2 PLANUM TEMELJNIH TAL
2.03 | šifra: 22.112
Ureditev planuma temeljnih tal vezljive zemljine – 3. kategorije
| m2 | 1678 | 0 | 0
2.4 NASIPI, ZASIPI, KLINI, POSTELJICA IN GLINASTI NABOJ
2.04 | šifra: 24.117
Izdelava nasipa iz zrnate kamnine – 3. kategorije z dobavo iz kamnoloma
| m3 | 119 | 0 | 0
2.05 | šifra: 00.000
Izdelava posteljice iz drobljenih kamnitih zrn v debelini 35 cm
* | dobava iz kamnoloma
| m3 | 405 | 0 | 0
2.5 BREŽINE IN ZELENICE
2.06 | šifra: 25.122
Humuziranje brežine z valjanjem, v debelini do 15 cm - strojno
| m2 | 306 | 0 | 0
2.07 | šifra: 25.151
Doplačilo za zatravitev s semenom
| m2 | 306 | 0 | 0
2.9 PREVOZI, RAZPROSTIRANJE IN UREDITEV DEPONIJ MATERIALA
2.08 | šifra: 00.000
Prevoz materiala do zbiralca ali predelovalca gradbenih odpadkov.
| t | 1165 | 0 | 0
2.09 | šifra: 29.131
Razprostiranje odvečne plodne zemljine – 1. kategorije
| m3 | 41 | 0 | 0
2.1 | šifra: 29.152
Odlaganje odpadne zmesi zemljine in kamnine
| t | 1124 | 0 | 0
ZEMELJSKA DELA IN TEMELJENJE SKUPAJ: |  |  |  | 0
3 | VOZIŠČNE KONSTRUKCIJE
3.1 NOSILNE PLASTI
3.1.1 NEVEZANE NOSILNE PLASTI
3.01 | šifra: 31.131
Izdelava nevezane nosilne plasti enakomerno zrnatega drobljenca iz kamnine v debelini do 20 cm
* | debeline 20 cm, dobava iz kamnoloma
| m3 | 316 | 0 | 0
3.1.8 ASFALTNE OBRABNONOSILNE PLASTI
3.02 | šifra: 32.251
Izdelava obrabnonosilne plasti bituminizirane zmesi AC 16 surf B 70/100 A4 Z3 v debelini 6 cm
* | pločnik širine ˃ 1,70 m
| m2 | 67 | 0 | 0
3.2.2 ASFALTNE OBRABNE IN ZAPORNE PLASTI – BITUMENSKI BETONI
3.03 | šifra: 32.254
Izdelava obrabne in zaporne plasti bituminizirane zmesi AC 8 surf B 70/100 A5 v debelini 4 cm
* | pločniki
| m2 | 1041 | 0 | 0
* | asfaltirane bankine
| m2 | 124 | 0 | 0
3.5.2 ROBNIKI
3.04 | šifra: 35.236
Dobava in vgraditev predfabriciranega dvignjenega robnika iz cementnega betona s prerezom 8/20 cm
* | robnik dimenzij 8/20/100 cm, vgraditev na podložni beton C16/20
| m1 | 389 | 0 | 0
3.6 BANKINE
3.05 | šifra: 36.211
Izdelava humuzirane bankine, široke do 0,50 m
* | material zajet pri humusiranju brežin
| m2 | 115 | 0 | 0
VOZIŠČNE KONSTRUKCIJE SKUPAJ: |  |  |  | 0
7 | TUJE STORITVE
OPOMBA: Tuje storitve so zajete v popisu del za regionalno cesto

## BUS II
REKAPITULACIJA II.ETAPA Avtobusno postajališče
Šifra | Opis dela |  |  | Znesek
2.0 | ZEMELJSKA DELA |  | 0
3.0 | VOZIŠČNE KONSTRUKCIJE |  | 0
5.0 | GRADBENA IN OBRTNIŠKA DELA |  | 0
6.0 | OPREMA CEST |  | 0
| SKUPAJ: |  |  | 0
1. | Sestavni del projektanskega popisa del je tudi tehnično poročilo in vse grafične priloge projekta, v katerem so posamezne postavke in dela podrobneje opisana.
2. | Pri posameznih delih naveden izraz skladiščenje na gradbišču pojmuje lokacijo, za katero poskrbi izvajalec del sam. Pri tem so zajeti vsi potrebni prevozi, prenosi, nakladanja in razkladanja do te lokacije.
3. | Kategorizacija zemljin in kamnin je povzeta po tabeli 2.1, dopolnil splošnih in tehničnih pogojev za zemeljska dela in temeljenje (DDC 2001, IV. Knjiga), zemljine in kamnine so razvrščene v kategoriji od I. do V.
4. | V enotni ceni zajeti ves potrebni material in dela povezana z označitvijo in organizacijo ureditve gradbišča, kot to določa Pravilnik o gradbiščih (Ur. list RS, št. 55/2008 in 54/2009).
5. | Dela izvajati po projektni dokumentaciji, v skladu z veljavnimi tehničnimi predpisi, normativi in standardi ob upoštevanju zahtev iz varstva pri delu. V enotnih cenah morajo biti zajeti vsi stroški po Splošnih tehničnih pogojih (cena v posameznih postavkah del zajema nabavo in dostavo materiala potrebnega za izvedbo, vgradnjo materiala z vsemi potrebnimi deli in pripomočki, prevoze, nakladanje, odvoz in predajo odvečnega materialana zbiralcu oz. predelovalcu gradbenih odpadkov, ...).
SPLOŠNO:
Dela je potrebno izvajati po projektni dokumentaciji, v skladu z veljavnimi tehničnimi predpisi, normativi in standardi ob upoštevanju zahtev iz varstva pri delu. V enotnih cenah morajo biti zajeti vsi stroški po Splošnih tehničnih pogojih. (cena v posameznih postavkah del zajema nabavo in dostavo materiala potrebnega za izvedbo, vgradnjo materiala z vsemi potrebnimi deli in pripomočki, pri odstranitvi gradbenih odpadkov pa je vključeno nakladanje, odvoz in predaja zbiralcu gradbenih odpadkov oz. izvajalcu obdelave gradbenih odpadkov)
zap.št | opis/ | količina | cena za enoto | skupaj
enota
1 | PREDDELA
Opomba: Preddela so zajeta v popisu del glavne ceste.
2 | ZEMELJSKA DELA IN TEMELJENJE
2.01 | šifra: 21.224
Široki izkop vezljive zemljine – 3. kategorije - strojno z nakladanjem
| m3 | 45 | 0 | 0
2.2 PLANUM TEMELJNIH TAL
2.02 | šifra: 22.113
Ureditev planuma temeljnih tal zrnate kamnine – 3. kategorije
| m2 | 140 | 0 | 0
2.3 LOČILNE, DRENAŽNE IN FILTRSKE PLASTI TER DELOVNI PLATO
2.03 | šifra: 23.313
Dobava in vgraditev geotekstilije za ločilno plast (po načrtu), natezna trdnost do nad 14 do 16 kN/m2
| m2 | 89 | 0 | 0
2.4 NASIPI, ZASIPI, KLINI, POSTELJICA IN GLINASTI NABOJ
2.04 | šifra: 24.476
Izdelava posteljice iz drobljenih kamnitih zrn v debelini 50 cm
| m3 | 54 | 0 | 0
2.5 BREŽINE IN ZELENICE
2.05 | šifra: 25.122
Humuziranje brežine z valjanjem, v debelini do 15 cm - strojno
| m2 | 65 | 0 | 0
2.06 | šifra: 25.151
Doplačilo za zatravitev s semenom
| m2 | 65 | 0 | 0
2.9 PREVOZI, RAZPROSTIRANJE IN UREDITEV DEPONIJ MATERIALA
2.07 | šifra: 00.000
Prevoz materiala do zbiralca ali predelovalca gradbenih odpadkov.
| t | 54.4 | 0 | 0
2.08 | šifra: 29.152
Odlaganje odpadne zmesi zemljine in kamnine
| t | 54.4 | 0 | 0
ZEMELJSKA DELA IN TEMELJENJE SKUPAJ: |  |  |  | 0
3 | VOZIŠČNE KONSTRUKCIJE
3.1 NOSILNE PLASTI
3.1.1 NEVEZANE NOSILNE PLASTI
3.01 | šifra: 31.132
Izdelava nevezane nosilne plasti enakomerno zrnatega drobljenca iz kamnine v debelini 21 do 30 cm
* | debeline 25 cm, dobava iz kamnoloma
| m3 | 18 | 0 | 0
3.1.4-6 ASFALTNE NOSILNE PLASTI
3.02 | Šifra: 31.642
Izdelava nosilne plasti bituminizirane zmesi AC 32 base B 50/70 A3 v debelini 8 cm
| m2 | 89 | 0 | 0
3.2.6 ASFALTNE OBRABNE IN ZAPORNE PLASTI – DROBIRJI Z BITUMENSKOM MASTIKSOM
3.03 | Šifra: 00.000
Čiščenje utrjene/ rezkane površine podlage pred pobrizgom z bitumensko emulzijo s strojno krtačo ali vodnim curkom
* | vozišče - po potrebi, pred nanosom obrabno zaporne plasti
| m2 | 89 | 0 | 0
3.04 | Šifra: 32.497
Pobrizg s polimerno bitumensko emulzijo 0,31 do 0,50 kg/m2
* | vozišče- po potrebi, pred nanosom obrabno zaporne plasti
| m2 | 89 | 0 | 0
3.05 | Šifra: 32.668
Izdelava obrabne in zaporne plasti bituminizirane zmesi SMA 11 PmB 45/80-65 A1/A2 Z2 v debelini 4 cm
| m2 | 89 | 0 | 0
3.5.2 ROBNIKI
3.06 | Šifra: 35.214
Dobava in vgraditev predfabriciranega dvignjenega robnika iz cementnega betona s prerezom 15/25 cm
* | vgraditev na podložni beton C16/20
| m1 | 56 | 0 | 0
3.6 BANKINE
3.07 | šifra: 00.000
Izdelava bankine iz drobljenca, široke 0,75 m
* | material zajet pri tamponu
| m2 | 14 | 0 | 0
VOZIŠČNE KONSTRUKCIJE SKUPAJ: |  |  |  | 0
5 | GRADBENA IN OBRTNIŠKA DELA
5.01 | šifra: 00.000
Dobava in postavitev nadstrešnice avtobusnega postajališča iz inox jekla (tipa APL R03, dobavitelj Lešnik Lenart, d.o.o. ali enakovredne). V ceno všteta izdelava AB temeljev, asfaltirane pohodne površine, postavitev klopi, oglasnega panoja in koša za smeti. Izbrani tip nadstrešnice mora predhodno odobriti Občina Dolenjske Toplice.
| kos | 1 | 0 | 0
GRADBENA IN OBRTNIŠKA DELA SKUPAJ: |  |  |  | 0
6 | OPREMA CEST
6.2 OZNAČBE NA VOZIŠČU
6.01 | šifra: 62.436
Izdelava debeloslojne vzdolžne označbe na vozišču z vročo plastiko z vmešanimi drobci / kroglicami stekla, vključno 200 g/m2 dodatnega posipa z drobci stekla, strojno, debelina plasti 3 mm, širina črte 30 cm
* | 5124-3 (1-1-1), rumene barve - 75m
| m1 | 21 | 0 | 0
6.02 | šifra: 62.448
Izdelava debeloslojne prečne in ostalih označb na voziščo z vročo plastiko z vmešanimi drobci / kroglicami stekla, vključno 200 g/m2 dodatnega posipa z drobci stekla, strojno, debelina plasti 3 mm, posamezna površina označbe nad 1.5 m2
* | 5507 (nasip "BUS") (1 kom), rumene barve
| m2 | 6 | 0 | 0
OPREMA CEST SKUPAJ: |  |  |  | 0
7 | TUJE STORITVE
OPOMBA: Tuje storitve so zajete v popisu del za glavno cesto

## ODVODNJAVANJE_2.faza
REKAPITULACIJA ODVODNJAVANJA |  |  |  | II. FAZA
Šifra | Opis dela |  |  | Znesek
1 | PREDDELA |  |  | 0
2 | ZEMELJSKA DELA IN TEMELJENJE |  |  | 0
4 | ODVODNJAVANJE |  |  | 0
7 | TUJE STORITVE |  |  | 0
| SKUPAJ |  |  | 0
Opombe:
OP1 | Sestavni del projektanskega popisa del je tudi tehnično poročilo in vse grafične priloge projekta, v katerem so posamezne postavke in dela podrobneje opisana.
OP2 | Pri posameznih delih naveden izraz gradbiščna deponija pojmuje deponijo za katero poskrbi izvajalec del sam. Pri tem so zajeti vsi potrebni prevozi, prenosi, nakladanja in razkladanja od gradbišča do gradbiščne deponije.
OP3 | Kategorizacija zemljin in kamnin je povzeta po tabeli 2.1, dopolnil splošnih in tehničnih pogojev za zemeljska dela in temeljenje (DDC 2001, IV. Knjiga), zemljine in kamnine so razvrščene v kategoriji od I. do V.
OP4 | V enotni ceni zajeti ves potrebni material in dela povezana z označitvijo in organizacijo ureditve gradbišča, kot to določa Pravilnik o gradbiščih (Ur. list RS, št. 55/2008 in 54/2009).
OP5 | Na območju predvidene ureditve cest in pločnikov so izkopi in zasipi jarkov predvideni od planuma nevezane nosilne plasti voziščne konstrukcije (tampona).
zap.št | opis/ | količina | cena za enoto | skupaj
enota
1 | PREDDELA
1.1 GEODETSKA DELA
1.01 | šifra: 11.131
Obnova in zavarovanje zakoličbe trase komunalnih vodov v ravninskem terenu.
| km | 0.69 | 0 | 0
1.02 | šifra: 11.231
Postavitev in zavarovanje prečnega profila za komunalne vode v ravninskem terenu.
| kos | 71 | 0 | 0
1.2 ČIŠČENJE TERENA
1.03 | šifra: 12.411
Porušitev in odstranitev prepusta iz cevi s premerom do 60 cm.
| m1 | 75 | 0 | 0
1.04 | šifra: 12.432
Porušitev in odstranitev jaška z notranjo stranico/premerom 61 do 100 cm.
| kos | 8 | 0 | 0
1.05 | šifra: 12.435
Porušitev in odstranitev glave prepusta s premerom do 60 cm.
| kos | 1 | 0 | 0
PREDDELA SKUPAJ: |  |  |  | 0
2 | ZEMELJSKA DELA IN TEMELJENJE
2.1 IZKOPI
2.01 | šifra: 21.112
Površinski izkop plodne zemljine – 1. kategorije – strojno z odrivom do 50 m.
* | skladiščenje na gradbišču za kasnejše humusiranje zelenice
| m3 | 38 | 0 | 0
2.01 | šifra: 00.000
Izkop kamnite grede za kanalske rove, jaške in drenaže, širine do 1,0 m in globine do 1,0 m – strojno, planiranje dna ročno.
* | deponiranje na robu izkopa ali na gradbiščni deponiji za kasnejšo ponovno vgradnjo
| m3 | 328 | 0 | 0
2.02 | šifra: 21.314
Izkop vezljive zemljine/zrnate kamnine – 3. kategorije za temelje, kanalske rove, prepuste, jaške in drenaže, širine do 1,0 m in globine do 1,0 m – strojno, planiranje dna ročno.
* | z nakladanjem
| m3 | 321.2 | 0 | 0
2.03 | šifra: 21.315
Izkop mehke kamnine – 4. kategorije za temelje, kanalske rove, prepuste, jaške in drenaže, širine do 1,0 m in globine do 1,0 m.
* | z nakladanjem
| m3 | 107.3 | 0 | 0
2.04 | šifra: 21.316
Izkop trde kamnine – 5. kategorije za temelje, kanalske rove, prepuste, jaške in drenaže, širine do 1,0 m in globine do 1,0 m.
* | z nakladanjem
| m3 | 107.3 | 0 | 0
2.05 | šifra: 21.325
Izkop mehke kamnine – 4. kategorije za temelje, kanalske rove, prepuste, jaške in drenaže, širine do 1,0 m in globine 1,1 do 2,0 m.
* | z nakladanjem
| m3 | 102.3 | 0 | 0
2.06 | šifra: 21.326
Izkop trde kamnine – 5. kategorije za temelje, kanalske rove, prepuste, jaške in drenaže, širine do 1,0 m in globine 1,1 do 2,0 m.
* | z nakladanjem
| m3 | 411.7 | 0 | 0
2.07 | šifra: 21.336
Izkop trde kamnine – 5. kategorije za temelje, kanalske rove, prepuste, jaške in drenaže, širine do 1,0 m in globine 2,1 do 4,0 m.
* | z nakladanjem, odvozom in predajo izkopanega materiala zbiralcu oz. predelovalcu gradbenih odpadkov, upoštevan faktor 1,5
| m3 | 21.6 | 0 | 0
2.08 | šifra: 21.993
Doplačilo za ročni izkop vezljive zemljine - 3. kategorije.
| m3 | 10 | 0 | 0
2.4 NASIPI, ZASIPI, KLINI, POSTELJICA IN GLINASTI NABOJ
2.09 | šifra: 24.218
Zasip z zrnato kamnino – 3. kategorije z dobavo iz kamnoloma.
* | Nabava in dobava materiala granulacije 8-16 mm za osnovni zasip PVC UK kanalizacijskih cevi do kote 30 cm nad temenom cevi.
| m3 | 264 | 0 | 0
2.1 | šifra: 00.000
* | Zasip jarka padavinske kanalizacije z zrnato kamnino – predhodno izkopani material kamnite posteljice.
| m3 | 56.4 | 0 | 0
2.11 | šifra: 00.000
* | Zasip jarka padavinske kanalizacije z zrnato kamnino – nabava in dobava material iz kamnoloma.
| m3 | 199.2 | 0 | 0
2.09 | šifra: 24.451
Vgraditev posteljice v debelini plasti do 50 cm iz vezljive zemljine – 3. kategorije.
* | uporaba predhodno izkopanega materiala kamnite posteljice voziščne konstrukcije | 328 | 0 | 0
2.5 BREŽINE IN ZELENICE
2.1 | šifra: 00.000
Humuziranje brežin in zelenic z valjanjem, v debelini do 20 cm - strojno.
* | s plodno zemljino iz izkopa
| m2 | 190 | 0 | 0
2.11 | šifra: 25.151
Doplačilo za zatravitev s semenom.
| m2 | 190 | 0 | 0
2.9 PREVOZI, RAZPROSTIRANJE IN UREDITEV DEPONIJ MATERIALA
2.12 | šifra: 00.000
Prevoz materiala do zbiralca ali predelovalca gradbenih odpadkov.
| t | 2154 | 0 | 0
2.13 | šifra: 29.152
Odlaganje odpadne zmesi zemljine in kamnine
| t | 2112 | 0 | 0
2.14 | šifra: 29.154
Odlaganje odpadnega cementnega betona na komunalno deponijo
| t | 42 | 0 | 0
ZEMELJSKA DELA IN TEMELJENJE SKUPAJ: |  |  |  | 0
4 | ODVODNJAVANJE
4.1 POVRŠINSKO ODVODNJAVANJE
4.01 | šifra: 00.000
* | Dobava in vgradnja linijskega požiralnika z zbiralnikom (peskolova) iz polimernega betona širine 150mm, skladen s SIST EN 1433 (tip Multiline V 150 ali enakovredno), vključno z vzdolžno rešetko iz litega železa nosilnosti D400(kN). Vključno z izkopom, obbetoniranjem kanalete in cevi ter zasipom. Cevna povezava odtoka upoštevana ločeno (PVC UK SN8 DN160).
| m1 | 6 | 0 | 0
| m1 | 5 | 0 | 0
| m1 | 5.5 | 0 | 0
| m1 | 8.5 | 0 | 0
| m1 | 16 | 0 | 0
4.02 | šifra: 00.000
* | Dobava in vgradnja linijskega požiralnika (zaključna kanaleta z vertikalnim iztokom) iz polimernega betona širine 150mm, skladen s SIST EN 1433 (tip Multiline V 150 ali enakovredno), vključno z vzdolžno rešetko iz litega železa nosilnosti D400(kN). Vključno z izkopom, obbetoniranjem kanalete in cevi ter zasipom. Cevna povezava odtoka upoštevana ločeno (PVC UK SN8 DN160).
| m1 | 18 | 0 | 0
| m1 | 8 | 0 | 0
| m1 | 16 | 0 | 0
| m1 | 14 | 0 | 0
| m1 | 12 | 0 | 0
4.03 | šifra: 00.000
* | Dobava in vgradnja linijskega požiralnika (zaključna kanaleta z vertikalnim iztokom) iz polimernega betona širine 200mm, skladen s SIST EN 1433 (tip Multiline V 200 ali enakovredno), vključno z vzdolžno rešetko iz litega železa nosilnosti D400(kN). Vključno z izkopom, obbetoniranjem kanalete in cevi ter zasipom. Cevna povezava odtoka upoštevana ločeno (PVC UK SN8 DN200).
| m1 | 7.5 | 0 | 0
4.04 | šifra: 00.000
* | Dobava in vgradnja linijskega požiralnika (horizontalni iztok skozi čelno steno), monolitna kanaleta iz polimernega betona širine 200mm, skladen s SIST EN 1433 (tip Monoblock RD 200 ali enakovredno). Vključno z izkopom, obbetoniranjem kanalete in cevi ter zasipom. Cevni odtok upoštevan ločeno (PVC UK SN8 DN200).
| m1 | 7 | 0 | 0
4.2 GLOBINSKO ODVODNJAVANJE - DRENAŽE
4.05 | šifra: 41.143
Tlakovanje jarka z lomljencem, debelina 20 cm, stiki zapolnjeni s cementno malto, na podložni plasti cementnega betona, debeli 20 cm.
* | trapezni jarek na izpustu kanala P7
| m2 | 20 | 0 | 0
4.06 | šifra: 00.000
* | Tlakovanje iztoka iz kanala z lomljencem, debelina 20-30 cm, stiki zapolnjeni s cementno malto, na podložni plasti cementnega betona, debeli 20 cm. Posamezni kamni izbočeni iz površine. Površina 4 m2 na izpust.
| m2 | 16 | 0 | 0
4.07 | šifra: 42.162
Izdelava vzdolžne in prečne drenaže, globoke do 1,0 m, na podložni plasti iz cementnega betona, s trdimi plastičnimi cevmi premera 10 cm.
* | DD delno drenažne cevi PE-HD DN 100, vključno z nabavo in dobavo cevi
| m1 | 150 | 0 | 0
4.08 | šifra: 42.165
Izdelava vzdolžne in prečne drenaže, globoke do 1,0 m, na podložni plasti iz cementnega betona, s trdimi plastičnimi cevmi premera 25 cm.
* | DK drenažno kanalizacijske cevi PE-HD DN 250, vključno z nabavo in dobavo cevi
| m1 | 115 | 0 | 0
4.09 | šifra: 42.166
Izdelava vzdolžne in prečne drenaže, globoke do 1,0 m, na podložni plasti iz cementnega betona, s trdimi plastičnimi cevmi premera 30 cm.
* | DK drenažno kanalizacijske cevi PE-HD DN 315, vključno z nabavo in dobavo cevi
| m1 | 72 | 0 | 0
4.1 | šifra: 42.167
Izdelava vzdolžne in prečne drenaže, globoke do 1,0 m, na podložni plasti iz cementnega betona, s trdimi plastičnimi cevmi premera 40 cm.
* | DK drenažno kanalizacijske cevi PE-HD DN 355, vključno z nabavo in dobavo cevi
| m1 | 90 | 0 | 0
4.11 | šifra: 42.311
Zasip cevne drenaže z zmesjo kamnitih zrn, obvito z geosintetikom, z 0,1 do 0,2 m3/m1, po načrtu.
| m1 | 150 | 0 | 0
4.12 | šifra: 42.313
Zasip cevne drenaže z zmesjo kamnitih zrn, obvito z geosintetikom, z 0,41 do 0,8 m3/m1, po načrtu.
| m1 | 277 | 0 | 0
4.13 | šifra: 42.321
Doplačilo za izdelavo vzdolžne in prečne drenaže, globoke 1 do 2 m.
| m1 | 277 | 0 | 0
4.14 | šifra: 00.000
* | Čiščenje (spiranje) DK cevi po končanih delih.
| m1 | 277 | 0 | 0
4.3 GLOBINSKO ODVODNJAVANJE - KANALIZACIJA
4.14 | šifra: 43.221
Izdelava kanalizacije iz cevi iz polivinilklorida, vključno s podložno plastjo iz zmesi kamnitih zrn, premera 15 cm, v globini do 1,0 m.
* | PVC UK SN8 DN160, vključno z nabavo in dobavo cevi
| m1 | 24 | 0 | 0
4.15 | šifra: 43.222
Izdelava kanalizacije iz cevi iz polivinilklorida, vključno s podložno plastjo iz zmesi kamnitih zrn, premera 20 cm, v globini do 1,0 m.
* | PVC UK SN8 DN200, vključno z nabavo in dobavo cevi
| m1 | 103 | 0 | 0
4.16 | šifra: 43.223
Izdelava kanalizacije iz cevi iz polivinilklorida, vključno s podložno plastjo iz zmesi kamnitih zrn, premera 25 cm, v globini do 1,0 m.
* | PVC UK SN8 DN250, vključno z nabavo in dobavo cevi
| m1 | 57 | 0 | 0
4.17 | šifra: 43.224
Izdelava kanalizacije iz cevi iz polivinilklorida, vključno s podložno plastjo iz zmesi kamnitih zrn, premera 30 cm, v globini do 1,0 m.
* | PVC UK SN8 DN315, vključno z nabavo in dobavo cevi
| m1 | 39 | 0 | 0
4.18 | šifra: 43.225
Izdelava kanalizacije iz cevi iz polivinilklorida, vključno s podložno plastjo iz zmesi kamnitih zrn, premera 40 cm, v globini do 1,0 m.
* | PVC UK SN8 DN400, vključno z nabavo in dobavo cevi
| m1 | 149 | 0 | 0
4.19 | šifra: 43.226
Izdelava kanalizacije iz cevi iz polivinilklorida, vključno s podložno plastjo iz zmesi kamnitih zrn, premera 50 cm, v globini do 1,0 m.
* | PVC UK SN8 DN500, vključno z nabavo in dobavo cevi
| m1 | 52 | 0 | 0
4.2 | šifra: 43.272
Obbetoniranje cevi za kanalizacijo s cementnim betonom C 8/10, po detajlu iz načrta, premera 25 cm.
* | PVC UK SN8 DN200 (odsek P6.1.1-O1)
| m1 | 15 | 0 | 0
4.21 | šifra: 43.511
Doplačilo za izdelavo kanalizacije v globini 1,1 do 2 m s cevmi premera do 30 cm.
| m1 | 184 | 0 | 0
4.22 | šifra: 43.512
Doplačilo za izdelavo kanalizacije v globini 1,1 do 2 m s cevmi premera 31 do 60 cm.
| m1 | 188 | 0 | 0
4.23 | šifra: 43.513
Doplačilo za izdelavo kanalizacije v globini 1,1 do 2 m s cevmi premera 61 do 100 cm.
| m1 | 52 | 0 | 0
4.24 | šifra: 00.000
* | Čiščenje (spiranje) kanalizacijskih cevi po končanih delih.
| m1 | 424 | 0 | 0
4.25 | šifra: 43.841
Pregled vgrajenih cevi s TV kamero.
| m1 | 424 | 0 | 0
4.4 JAŠKI
4.26 | šifra: 44.133
Izdelava jaška iz cementnega betona, krožnega prereza s premerom 50 cm, globokega 1,5 do 2,0 m.
* | vtočni jašek s peskolovom (pokrovi so zajeti v ločenih postavkah)
| kom | 2 | 0 | 0
4.27 | šifra: 44.133
Izdelava jaška iz cementnega betona, krožnega prereza s premerom 50 cm, globokega 1,5 do 2,0 m.
* | cestni požiralnik z rešetko in peskolovom (rešetke so zajete v ločenih postavkah)
| kom | 2 | 0 | 0
4.28 | šifra: 44.142
Izdelava jaška iz cementnega betona, krožnega prereza s premerom 60 cm, globokega 1,0 do 1,5 m.
* | cestni požirlanik s peskolovom (pokrovi so zajeti v ločenih postavkah)
| kom | 2 | 0 | 0
4.29 | šifra: 44.142
Izdelava jaška iz cementnega betona, krožnega prereza s premerom 60 cm, globokega 1,0 do 1,5 m.
* | revizijski jašek s peskolovom (pokrovi so zajeti v ločenih postavkah)
| kom | 1 | 0 | 0
4.3 | šifra: 44.143
Izdelava jaška iz cementnega betona, krožnega prereza s premerom 60 cm, globokega 1,5 do 2,0 m.
* | vtočni jašek s peskolovom (pokrovi so zajeti v ločenih postavkah)
| kom | 4 | 0 | 0
4.31 | šifra: 44.143
Izdelava jaška iz cementnega betona, krožnega prereza s premerom 60 cm, globokega 1,5 do 2,0 m.
* | cestni požiralnik z rešetko in peskolovom (rešetke so zajete v ločenih postavkah)
| kom | 6 | 0 | 0
4.32 | šifra: 44.144
Izdelava jaška iz cementnega betona, krožnega prereza s premerom 60 cm, globokega 2,0 do 2,5 m.
* | vtočni jašek s peskolovom (pokrovi so zajeti v ločenih postavkah)
| kom | 2 | 0 | 0
4.33 | šifra: 44.144
Izdelava jaška iz cementnega betona, krožnega prereza s premerom 60 cm, globokega 2,0 do 2,5 m.
* | cestni požiralnik z rešetko in peskolovom (rešetke so zajete v ločenih postavkah)
| kom | 2 | 0 | 0
4.34 | šifra: 44.145
Izdelava jaška iz cementnega betona, krožnega prereza s premerom 60 cm, globokega nad 2,5 m.
* | vtočni jašek s peskolovom (rešetke so zajete v ločenih postavkah)
| kom | 1 | 0 | 0
4.35 | šifra: 44.163
Izdelava jaška iz cementnega betona, krožnega prereza s premerom 80 cm, globokega 1,5 do 2,0 m.
* | revizijski jašek (pokrovi so zajeti v ločenih postavkah)
| kom | 1 | 0 | 0
4.36 | šifra: 44.164
Izdelava jaška iz cementnega betona, krožnega prereza s premerom 80 cm, globokega 2,0 do 2,5 m.
* | cestni požiralnik z rešetko in peskolovom (rešetke so zajete v ločenih postavkah)
| kom | 4 | 0 | 0
4.37 | šifra: 44.165
Izdelava jaška iz cementnega betona, krožnega prereza s premerom 80 cm, globokega nad 2,5 m.
* | cestni požiralnik z rešetko in peskolovom (rešetke so zajete v ločenih postavkah)
| kom | 2 | 0 | 0
4.37 | šifra: 44.172
Izdelava jaška iz cementnega betona, krožnega prereza s premerom 100 cm, globokega 1,0 do 1,5 m.
* | revizijski jašek (pokrovi so zajeti v ločenih postavkah)
| kom | 3 | 0 | 0
4.38 | šifra: 44.173
Izdelava jaška iz cementnega betona, krožnega prereza s premerom 100 cm, globokega 1,5 do 2,0 m.
* | revizijski jašek (pokrovi so zajeti v ločenih postavkah)
| kom | 5 | 0 | 0
4.39 | šifra: 44.174
Izdelava jaška iz cementnega betona, krožnega prereza s premerom 100 cm, globokega 2,0 do 2,5 m.
* | revizijski jašek (pokrovi so zajeti v ločenih postavkah)
| kom | 1 | 0 | 0
4.4 | šifra: 44.175
Izdelava jaška iz cementnega betona, krožnega prereza s premerom 100 cm, globokega nad 2,5 m.
* | revizijski jašek (pokrovi so zajeti v ločenih postavkah)
| kom | 2 | 0 | 0
4.41 | šifra: 44.845
Dobava in vgraditev rešetke iz duktilne litine z nosilnostjo 250 kN, s prerezom 400/400 mm.
* | skupaj z izdelavo AB plošče in vsemi potrebnimi deli ter materiali
* | robniška rešetka (npr. LIVAR tip 708)
| kom | 6 | 0 | 0
4.41 | šifra: 44.854
Dobava in vgraditev rešetke iz duktilne litine, z nosilnostjo 400 kN, s prerezom 400/400 mm.
* | skupaj z izdelavo AB plošče in vsemi potrebnimi deli ter materiali
| kom | 12 | 0 | 0
4.42 | šifra: 44.913
Dobava in vgraditev pokrova iz ojačenega cementnega betona, krožnega prereza s premerom 50 cm.
| kom | 1 | 0 | 0
4.43 | šifra: 44.951
Dobava in vgraditev pokrova iz duktilne litine z nosilnostjo 125 kN, krožnega prereza s premerom 500 mm.
* | skupaj z izdelavo AB plošče in vsemi potrebnimi deli ter materiali
| kom | 9 | 0 | 0
4.44 | šifra: 44.952
Dobava in vgraditev pokrova iz duktilne litine z nosilnostjo 125 kN, krožnega prereza s premerom 600 mm.
* | skupaj z izdelavo AB plošče in vsemi potrebnimi deli ter materiali
| kom | 1 | 0 | 0
4.45 | šifra: 44.972
Dobava in vgraditev pokrova iz duktilne litine z nosilnostjo 400 kN, krožnega prereza s premerom 600 mm.
* | skupaj z izdelavo AB plošče in vsemi potrebnimi deli ter materiali
| kom | 11 | 0 | 0
4.5 PREPUSTI
4.45 | šifra: 45.211
Izdelava poševne vtočne ali iztočne glave prepusta krožnega prereza iz cementnega betona s premerom 30 do 40 cm.
| kom | 2 | 0 | 0
4.46 | šifra: 45.212
Izdelava poševne vtočne ali iztočne glave prepusta krožnega prereza iz cementnega betona s premerom 50 cm.
| kom | 1 | 0 | 0
4.46 | šifra: 00.000
* | Izdelava ravne ali krilne vtočne ali iztočne glave prepusta krožnega prereza iz cementnega betona s premerom 20 cm.
| kom | 1 | 0 | 0
4.47 | šifra: 45.232
Izdelava ravne ali krilne vtočne ali iztočne glave prepusta krožnega prereza iz cementnega betona s premerom 50 cm.
| kom | 1 | 0 | 0
ODVODNJAVANJE SKUPAJ: |  |  |  | 0
7 | TUJE STORITVE
7.9 NADZOR IN TEHNIČNA DOKUMENTACIJA
7.01 | šifra: 79.311
Projektantski nadzor.
| ur | 24 | 0 | 0
7.02 | šifra: 00.000
Nadzor predstavnika upravljavca državne ceste (DRI).
| ur | 24 | 0 | 0
7.03 | šifra: 79.351
Geotehnični nadzor.
| ur | 8 | 0 | 0
7.04 | šifra: 00.000
Izdelava geodetskega posnetka izvedenega stanja padavinske kanalizacije.
| km | 1.5 | 0 | 0
7.05 | šifra: 79.514
Izdelava projektne dokumentacije za projekt izvedenih del.
* | Izdelava načrta izvedenih del (PID) za načrt odvodnjavanja v treh (3) tiskanih in digitalnih (*.dwg, *.doc, *.pdf) izvodih, v skladu z Gradbenim zakonom in Pravilnikom o projektni dokumentaciji.
| kom | 1 | 0 | 0
TUJE STORITVE SKUPAJ: |  |  |  | 0

## VODOVOD II. FAZA
REKAPITULACIJA VODOVOD II. FAZA
| OPIS |  |  | SKUPAJ BREZ DDV
7. | TUJE STORITVE |  |  |  | 0
| VSA DELA SKUPAJ |  |  |  | 0
Opombe:
Sestavni del projektanskega popisa del je tudi tehnično poročilo in vse grafične priloge projekta, v katerem so posamezne postavke in dela podrobneje opisana.
Pri posameznih delih naveden izraz gradbiščna deponija pojmuje deponijo za katero poskrbi izvajalec del sam. Pri tem so zajeti vsi potrebni prevozi, prenosi, nakladanja in razkladanja od gradbišča do gradbiščne deponije.
Kategorizacija zemljin in kamnin je povzeta po tabeli 2.1, dopolnil splošnih in tehničnih pogojev za zemeljska dela in temeljenje (DDC 2001, IV. Knjiga), zemljine in kamnine so razvrščene v kategoriji od I. do V.
V enotni ceni zajeti ves potrebni material in dela povezana z označitvijo in organizacijo ureditve gradbišča, kot to določa Pravilnik o gradbiščih (Ur. list RS, št. 55/2008 in 54/2009).
Identifikacija obstaječih podzemnih instalacij s strani pooblaščenih predstavnikov upravljalcev na celotnem območju predvidenih ureditev je upoštevana v popisu del načrta ceste.
zap.št. | opis | enota | količina | cena/enota | skupaj
7 | TUJE STORITVE
7.6 VODOVOD
7.01 | šifra: 00.000
* | Prilagoditev cestnih kap zasunov na nove višinske kote (max znišanje -7 cm, max zvišanje +21 cm). Z vsemi potrebnimi deli in materiali. | kom | 17 | 0 | 0
7.02 | šifra: 00.000
* | Dobava in montaža NL cestna kapa, Ø125. Z vsemi potrebnimi deli in materiali. | kom | 1 | 0 | 0
7.03 | šifra: 00.000
* | Dobava in montaža NL cestna kapa, Ø200. Z vsemi potrebnimi deli in materiali. | kom | 1 | 0 | 0
7.9 NADZOR IN TEHNIČNA DOKUMENTACIJA
7.04 | šifra: 00.000
* | Nadzor upravljavca - inženirja pri izvajanju del. | ur | 3 | 0 | 0
7.05 | šifra: 79.311
| Projektantski nadzor. | ur | 3 | 0 | 0
7.06 | šifra: 79.514
Izdelava projektne dokumentacije za projekt izvedenih del.
* | načrt tangence vodovodnega omrežja | kom | 1 | 0 | 0
|  |  |  | SKUPAJ TUJE STORITVE: | 0

## KANAL II. FAZA
REKAPITULACIJA TANGENCE KANALIZACIJE II. FAZA
| OPIS |  |  | SKUPAJ BREZ DDV
1. | PREDDELA |  |  |  | 0
7. | TUJE STORITVE |  |  |  | 0
| VSA DELA SKUPAJ |  |  |  | 0
Opombe:
Sestavni del projektanskega popisa del je tudi tehnično poročilo in vse grafične priloge projekta, v katerem so posamezne postavke in dela podrobneje opisana.
Pri posameznih delih naveden izraz gradbiščna deponija pojmuje deponijo za katero poskrbi izvajalec del sam. Pri tem so zajeti vsi potrebni prevozi, prenosi, nakladanja in razkladanja od gradbišča do gradbiščne deponije.
Kategorizacija zemljin in kamnin je povzeta po tabeli 2.1, dopolnil splošnih in tehničnih pogojev za zemeljska dela in temeljenje (DDC 2001, IV. Knjiga), zemljine in kamnine so razvrščene v kategoriji od I. do V.
V enotni ceni zajeti ves potrebni material in dela povezana z označitvijo in organizacijo ureditve gradbišča, kot to določa Pravilnik o gradbiščih (Ur. list RS, št. 55/2008 in 54/2009).
Identifikacija obstaječih podzemnih instalacij s strani pooblaščenih predstavnikov upravljalcev na celotnem območju predvidenih ureditev je upoštevana v popisu del načrta ceste.
zap.št. | opis | enota | količina | cena/enota | skupaj
1 | PREDDELA
1.4 PREDHODNA DELA ZA POPRAVILA OBJEKTOV
1.01 | šifra: 00.000
* | Odstranitev obstoječega NL pokrovova z AB obročem in AB razbremenilnega obroča, vključno z nakladanjem, odvozom in predejo materiala zbiralcu oz. predelovalcu gradbenega materiala (vključno s plačilom takse). | kom | 23 | 0 | 0
1.02 | šifra: 00.000
* | Prilagoditev višine poliesterskih kanalizacijskih jaškov na nove višinske kote (max znišanje -26 cm, max zvišanje +28 cm). Dobava materiala in izdelava podaljšanje jaška s cevnim kosom premera Ø800 mm iz armiranega pliestra z laminacijo stika z obeh strani spoja. Dobava materiala in izdelava razbremenilnega obroči iz armiranega betona. Z vsemi potrebnimi deli in materiali. | kom | 23 | 0 | 0
1.03 | šifra: 00.000
* | Horizontalni zamik pokrovov poliesterskih kanalizacijskih jaškov ob sočasni vertikalni prilagoditvi upoštevani v predhodni postavki (od 2 cm do 40 cm). Dobava materiala in izdelava razbremenilnega obroči iz armiranega betona. Z vsemi potrebnimi deli in materiali. | kom | 9 | 0 | 0
1.04 | šifra: 00.000
* | Dobava in montaža fleksibilne dilatacijske plošče pokrova jaška na predhodno izdelan AB razbremenilni obroč zunanjega premera 164 cm. Pritrditev okvirja pokrova jaška z dvokomponentnim epoksi lepilom. Pobrizg plošče z bitumensko emulzijo za dosego sprimljivosti z asfaltom. | kom | 16 | 0 | 0
1.05 | šifra: 00.000
* | Dobava in vgraditev pokrova iz duktilne litine z nosilnostjo 400 kN, krožnega prereza s premerom 600 mm. Pokrov z mehansko obdelanim ležiščem med pokrovom in okvirjem. Skupaj z izdelavo AB plošče in vsemi potrebnimi deli ter materiali. | kom | 23 | 0 | 0
|  |  |  | SKUPAJ PREDDELA: | 0
7 | TUJE STORITVE
7.9 NADZOR IN TEHNIČNA DOKUMENTACIJA
7.01 | šifra: 00.000
* | Nadzor upravljavca - inženirja pri izvajanju del. | ur | 6 | 0 | 0
7.02 | šifra: 79.311
| Projektantski nadzor. | ur | 6 | 0 | 0
7.03 | šifra: 79.514
Izdelava projektne dokumentacije za projekt izvedenih del.
* | načrt tangence kanalizacijskega omrežja | kom | 1 | 0 | 0
|  |  |  | SKUPAJ TUJE STORITVE: | 0

## AB ZID 10 P95_P99
OBJEKT: | Rekonstrukcija ceste R1-216/1177 Soteska - Črmošnjice od km 0.100 do km 2.500, od Soteske do Podhoste | Investitor: | RS, Ministrstvo za infrastrukturo, Direkcija RS za infrastrukturo
| Šifra |  |  | Cena na
| Opis dela | Količina | Enota | enoto mere | Znesek
AB ZID 10 P95-P99
Rekapitulacija
4. | ODVODNJAVANJE |  |  |  | 0
5. | GRADBENA IN OBRTNIŠKA DELA |  |  |  | 0
6. | OPREMA CEST |  |  |  | 0
7. | TUJE STORITVE |  |  |  | 0
| SKUPAJ GRADBENA DELA |  |  |  | 0
Novo mesto, december 2019
splošno:
Dela je potrebno izvajati po projektni dokumentaciji v skladu z veljavnimi tehničnimi predpisi, normativi in standardi ob upoštevanju zahtev iz varstva pri delu.
V enotnih cenah morajo biti zajeti tudi naslednji stroški:
* | pripravljalna dela, z vsemi deli in materialom in dnevno čiščenje gradbišča,
* | ves potreben material z dobavo, transporti in vgrajevanjem
* | izvedba dela po popisu iz postavke in načrtu
* | zavarovanja gradbišča,
* | začasne deponije in pripadajoči transporti
* | koordinacija med investitorjem, upravljalci, izvajalci, podizvajalci,
* | sortiranje odpadkov na gradbišču, stroški nakladanja, odvoza na registrirano stalno deponijo ter
plačilo stroškov deponije in taks (če v postavki ni drugače določeno)
Vse neupoštevane postavke so zajeta v načrtu 0/1 Vodilni načrt - Načrt s področja gradbeništva - cesta, št. načrta PR-R11-1/2019
4. | ODVODNJAVANJE
4.2. | Globinsko odvodnjavanje - drenaže
4.21 | *42 163
Izdelava vzdolžne in prečne drenaže, globoke do 1,0 m, na podložni plasti iz cementnega betona, s trdimi plastičnimi cevmi premera 15 cm. Cevi se na dnu obbetonira s podložnim betonom, na vrhu pa zasuje z zmesjo kamnitih zrn in ovije z geosintetikom.
| Izvede se drenaža za temeljno peto. | 46.2 | m1 | 0 | 0
4.2. | Skupaj globinsko odvodnjavanje - dreneže |  |  |  | 0
4. | SKUPAJ ODVODNJAVANJE |  |  |  | 0
5. | GRADBENA IN OBRTNIŠKA DELA
5.1. | Tesarska dela
5.11 | * 51 212
Izdelava podprtega opaža za ukrivljen podložni beton
* | Podložni beton temeljev višine 10 cm
| površina celotnega oboda | 9.64 | m2 | 0 | 0
5.12 | * 51 212
Izdelava podprtega opaža za ukrivljen temelj
* | Pasovni temelj b/h=120/40 cm. Upošteva se tudi opaž pri preskoku višine temelja!
| površina celotnega oboda: | 41.73 | m2 | 0 | 0
5.13 | * 51 341
Izdelava dvostranskega vezanega opaža za ukrivljen zid, visok do 2,09 m (viden beton)
* | Stene debeline d = 25 cm. Na manjšem delu zid presega višino 2,09 metra, a se ga vseeno šteje pod to točko, saj je površina zanemarljiva.
| površina čela in zaledja: | 182.76 | m2 | 0 | 0
5.14 | * 51 631
Izdelava podprtega opaža za bočne stranice opornega zidu (viden beton)
Na robovih se namesti lesene letvice 25x25 mm na obeh straneh, da betonski rob ni oster
|  | 0.95 | m2 | 0 | 0
5.15 | * 51 631
Izdelava podprtega opaža za bočne stranice opornega zidu - na mestu dilatacij (faznost gradnje)
Na mestih dilatacij se namesti XPS debline 1 cm in moznike skozi opaž. Uporaba lesenih letvic kot prikazuje detajl.
|  | 3.46 | m2 | 0 | 0
5.1. | Skupaj tesarska dela |  |  |  | 0
5.2 | Dela z jeklom za ojačitev
5.21 | * 52 222
Dobava in postavitev rebrastih žic iz visokovrednega naravno trdega jekla B St 500 S (S 500) s premerom do 12 mm, za srednje zahtevno ojačitev.
* | Temelj in stena opornega zidu (robovi, dilatacije).
|  | 1591.2 | kg | 0 | 0
5.22 | * 52 222
Dobava in postavitev rebrastih palic iz visokovrednega naravno trdega jekla B St 500 S (S 500) s premerom 14 mm in večjim, za srednje zahtevno ojačitev.
* | stena opornega zidu (dilatacije).
|  | 36.4 | kg | 0 | 0
5.23 | * 52 314
Dobava in postavitev mreže iz vlečene jeklene žice B500A, s premerom > od 4 in < od 12 mm, masa 4,1 do 6 kg/m2
* | stena opornega zidu
|  | 937.6 | kg | 0 | 0
5.2 | Skupaj dela z jeklom za ojačitev |  |  |  | 0
5.3 | Dela s cementnim betonom
5.31 | * 53 152
Dobava in vgraditev podložnega cementnega betona C12/15 v prerez nad 0,15 m3/m2-m1
* | Podložni beton temeljev
|  | 6.554 | m3 | 0 | 0
5.32 | * 53 315 (243)
Dobava in vgraditev ojačanega cementnega betona C25/30 v temelje (prerez 0,31 do 0,50 m3/m2-m1)
* | temelj opornega zidu
|  | 22.44 | m3 | 0 | 0
5.33 | * 53 348 (252)
Dobava in vgraditev ojačenega cementnega betona C30/37 v stene podpornih ali opornih zidov (prerez od 0,16 m3/m2-m1 do 0,30 m3/m2-m1)
* | stena opornega zidu
|  | 22.84 | m3 | 0 | 0
5.34 | * 53 612
Doplačilo za zagotovitev kvalitete cementnega betona C25/30 za stopnjo izpostavljenosti XC2
* | temelj opornega zidu
|  | 22.44 | m3 | 0 | 0
5.35 | * 53 624
Doplačilo za zagotovitev kvalitete cementnega betona C30/37 za stopnjo izpostavljenosti XD3
* | stena opornega zidu
|  | 22.84 | m3 | 0 | 0
5.36 | * 53 635
Doplačilo za zagotovitev kvalitete cementnega betona C30/37 za stopnjo izpostavljenosti XF4
* | stena opornega zidu
|  | 22.84 | m3 | 0 | 0
5.37 | * 53 672
Doplacilo za zagotovitev kvalitete cementnega betona C 30/37 za stopnjo izpostavljenosti PV-II
* | stena opornega zidu | 22.84 | m3 | 0 | 0
5.38 | * 53 671
Doplacilo za zagotovitev kvalitete cementnega betona C 25/30 za stopnjo izpostavljenosti PV-II
* | temelj opornega zidu | 22.44 | m3 | 0 | 0
5.39 | * 53 684
Doplačilo za zagotovitev razreda vidne površine cementnega VB 2
* | stena opornega zidu | 22.84 | m3 | 0 | 0
5.3 | Skupaj dela s cementnim betonom |  |  |  | 0
5.9/2 | Hidroizolacije in dilatacije
5.921 | * 59 413
Priprava podlage - površine cementnega betona z mehaničnim kladivom (grbine in neravnine se odstrani)
* | Stena opornega zidu in del temelja
|  | 119.5 | m2 | 0 | 0
5.922 | * 59 454
Izdelava sprijemne plasti – predhodnega premaza s hladnim bitumenskim vezivom, količina nad 0,4 kg/m2
* | Stena opornega zidu in del temelja
|  | 119.5 | m2 | 0 | 0
5.923 | * 59 911
Izdelava dilatacijske rege pri izolacijskih trakovih - konstruktivni elementi, debeli do 50 cm, s tesnilnim trakom na zunanji strani. Izolacijski trak širine 20-25 cm in debeline 1 cm med betonskima elementoma, trikotna letev na sprednji/zadnji strani, kitana rega na sprednji/zadnji strani s trajno elastičnim kitom. V zaledju/čelu se stik ščiti s trakom bitumenske hidroizolacije (T4 PLUS), katero se mehansko zaščiti.
* | delavne dilatacije stene opornega zidu; bitumenski trak IZOTEKT T-4 plus, pas širine 30 cm, izolacijski trak širine 20-25 cm in debeline 1 cm, trajno elastičen kit | 13.81 | m1 | 0 | 0
5.9/2 | Skupaj hidroizolacije in dilatacije |  |  |  | 0
5. | SKUPAJ GRADBENA IN OBRTNIŠKA DELA |  |  |  | 0
6. | OPREMA CEST
6.4 | Oprema za zavarovanje prometa
6.41 | * 64 922
Dobava in vgraditev navadne mrežne ograje (po načrtu). Ograjo se sidra v AB steno. Gre za navadno mrežno ograjo višine 100 cm. Ograja je na območju dilatacij fizično prekinjena (dilatirana).
|  | 46 | m1 | 0 | 0
6. | SKUPAJ OPREMA CEST |  |  |  | 0
7. | TUJE STORITVE
7.9 | Preskusi, nadzor in tehnična dokumentacija
7.91 | * 79 311
Projektantski nadzor
|  | 6 | ur | 0 | 0
7.92 | * 79 351
Geotehnični nadzor
|  | 2 | ur | 0 | 0
7.93 | * 79 514
Izdelava projektne dokumentacije za projekt izvedenih del v 3 izvodih
|  | 1 | kom | 0 | 0
7.9 | Skupaj preskusi, nadzor in tehnična dokumentacija |  |  |  | 0
7. | SKUPAJ TUJE STORITVE |  |  |  | 0

## AB ZID 11 P101_P103
OBJEKT: | Rekonstrukcija ceste R1-216/1177 Soteska - Črmošnjice od km 0.100 do km 2.500, od Soteske do Podhoste | Investitor: | RS, Ministrstvo za infrastrukturo, Direkcija RS za infrastrukturo
| Šifra |  |  | Cena na
| Opis dela | Količina | Enota | enoto mere | Znesek
AB ZID 11 P101-P103
Rekapitulacija
5. | GRADBENA IN OBRTNIŠKA DELA |  |  |  | 0
6. | OPREMA CEST |  |  |  | 0
7. | TUJE STORITVE |  |  |  | 0
| SKUPAJ GRADBENA DELA |  |  |  | 0
Novo mesto, december 2019
splošno:
Dela je potrebno izvajati po projektni dokumentaciji v skladu z veljavnimi tehničnimi predpisi, normativi in standardi ob upoštevanju zahtev iz varstva pri delu.
V enotnih cenah morajo biti zajeti tudi naslednji stroški:
* | pripravljalna dela, z vsemi deli in materialom in dnevno čiščenje gradbišča,
* | ves potreben material z dobavo, transporti in vgrajevanjem
* | izvedba dela po popisu iz postavke in načrtu
* | zavarovanja gradbišča,
* | začasne deponije in pripadajoči transporti
* | koordinacija med investitorjem, upravljalci, izvajalci, podizvajalci,
* | sortiranje odpadkov na gradbišču, stroški nakladanja, odvoza na registrirano stalno deponijo ter
plačilo stroškov deponije in taks (če v postavki ni drugače določeno)
Vse neupoštevane postavke so zajeta v načrtu 0/1 Vodilni načrt - Načrt s področja gradbeništva - cesta, št. načrta PR-R11-1/2019
5. | GRADBENA IN OBRTNIŠKA DELA
5.1. | Tesarska dela
5.11 | * 51 212
Izdelava podprtega opaža za ukrivljen podložni beton
* | Podložni beton temeljev višine 10 cm
| površina celotnega oboda | 3.28 | m2 | 0 | 0
5.12 | * 51 212
Izdelava podprtega opaža za ukrivljen temelj
* | Pasovni temelj b/h=70/40 cm.
| površina celotnega oboda: | 13.35 | m2 | 0 | 0
5.13 | * 51 341
Izdelava dvostranskega vezanega opaža za ukrivljen zid, visok do 2,09 m (viden beton)
* | Stene debeline d = 25 cm.
| površina čela in zaledja: | 20.58 | m2 | 0 | 0
5.14 | * 51 631
Izdelava podprtega opaža za bočne stranice opornega zidu (viden beton)
Na robovih se namesti lesene letvice 25x25 mm na obeh straneh, da betonski rob ni oster
|  | 0.34 | m2 | 0 | 0
5.15 | * 51 631
Izdelava podprtega opaža za bočne stranice opornega zidu - na mestu dilatacij (faznost gradnje)
Na mestih dilatacij se namesti XPS debline 1 cm in moznike skozi opaž. Uporaba lesenih letvic kot prikazuje detajl.
|  | 0.34 | m2 | 0 | 0
5.1. | Skupaj tesarska dela |  |  |  | 0
5.2 | Dela z jeklom za ojačitev
5.21 | * 52 222
Dobava in postavitev rebrastih žic iz visokovrednega naravno trdega jekla B St 500 S (S 500) s premerom do 12 mm, za srednje zahtevno ojačitev.
* | Temelj in stena opornega zidu (robovi, dilatacije).
|  | 416 | kg | 0 | 0
5.22 | * 52 222
Dobava in postavitev rebrastih palic iz visokovrednega naravno trdega jekla B St 500 S (S 500) s premerom 14 mm in večjim, za srednje zahtevno ojačitev.
* | stena opornega zidu (dilatacije).
|  | 3.9 | kg | 0 | 0
5.2 | Skupaj dela z jeklom za ojačitev |  |  |  | 0
5.3 | Dela s cementnim betonom
5.31 | * 53 152
Dobava in vgraditev podložnega cementnega betona C12/15 v prerez nad 0,15 m3/m2-m1
* | Podložni beton temeljev
|  | 1.394 | m3 | 0 | 0
5.32 | * 53 315 (243)
Dobava in vgraditev ojačanega cementnega betona C25/30 v temelje (prerez 0,31 do 0,50 m3/m2-m1)
* | temelj opornega zidu
|  | 4.282 | m3 | 0 | 0
5.33 | * 53 348 (252)
Dobava in vgraditev ojačenega cementnega betona C30/37 v stene podpornih ali opornih zidov (prerez od 0,16 m3/m2-m1 do 0,30 m3/m2-m1)
* | stena opornega zidu
|  | 2.572 | m3 | 0 | 0
5.34 | * 53 612
Doplačilo za zagotovitev kvalitete cementnega betona C25/30 za stopnjo izpostavljenosti XC2
* | temelj opornega zidu
|  | 4.282 | m3 | 0 | 0
5.35 | * 53 624
Doplačilo za zagotovitev kvalitete cementnega betona C30/37 za stopnjo izpostavljenosti XD3
* | stena opornega zidu
|  | 2.572 | m3 | 0 | 0
5.36 | * 53 635
Doplačilo za zagotovitev kvalitete cementnega betona C30/37 za stopnjo izpostavljenosti XF4
* | stena opornega zidu
|  | 2.572 | m3 | 0 | 0
5.37 | * 53 672
Doplacilo za zagotovitev kvalitete cementnega betona C 30/37 za stopnjo izpostavljenosti PV-II
* | stena opornega zidu | 2.572 | m3 | 0 | 0
5.38 | * 53 671
Doplacilo za zagotovitev kvalitete cementnega betona C 25/30 za stopnjo izpostavljenosti PV-II
* | temelj opornega zidu | 4.282 | m3 | 0 | 0
5.39 | * 53 684
Doplačilo za zagotovitev razreda vidne površine cementnega VB 2
* | stena opornega zidu | 2.572 | m3 | 0 | 0
5.3 | Skupaj dela s cementnim betonom |  |  |  | 0
5.9/2 | Hidroizolacije in dilatacije
5.921 | * 59 413
Priprava podlage - površine cementnega betona z mehaničnim kladivom (grbine in neravnine se odstrani)
* | Stena opornega zidu in del temelja
|  | 14.88 | m2 | 0 | 0
5.922 | * 59 454
Izdelava sprijemne plasti – predhodnega premaza s hladnim bitumenskim vezivom, količina nad 0,4 kg/m2
* | Stena opornega zidu in del temelja
|  | 14.88 | m2 | 0 | 0
5.923 | * 59 911
Izdelava dilatacijske rege pri izolacijskih trakovih - konstruktivni elementi, debeli do 50 cm, s tesnilnim trakom na zunanji strani. Izolacijski trak širine 20-25 cm in debeline 1 cm med betonskima elementoma, trikotna letev na sprednji/zadnji strani, kitana rega na sprednji/zadnji strani s trajno elastičnim kitom. V zaledju/čelu se stik ščiti s trakom bitumenske hidroizolacije (T4 PLUS), katero se mehansko zaščiti.
* | delavne dilatacije stene opornega zidu; bitumenski trak IZOTEKT T-4 plus, pas širine 30 cm, izolacijski trak širine 20-25 cm in debeline 1 cm, trajno elastičen kit | 1.36 | m1 | 0 | 0
5.9/2 | Skupaj hidroizolacije in dilatacije |  |  |  | 0
5. | SKUPAJ GRADBENA IN OBRTNIŠKA DELA |  |  |  | 0
6. | OPREMA CEST
6.4 | Oprema za zavarovanje prometa
6.41 | * 64 922
Dobava in vgraditev navadne mrežne ograje (po načrtu). Ograjo se sidra v AB steno. Gre za navadno mrežno ograjo višine 100 cm. Ograja je na območju dilatacij fizično prekinjena (dilatirana).
|  | 15.1 | m1 | 0 | 0
6. | SKUPAJ OPREMA CEST |  |  |  | 0
7. | TUJE STORITVE
7.9 | Preskusi, nadzor in tehnična dokumentacija
7.91 | * 79 311
Projektantski nadzor
|  | 3 | ur | 0 | 0
7.92 | * 79 351
Geotehnični nadzor
|  | 1 | ur | 0 | 0
7.93 | * 79 514
Izdelava projektne dokumentacije za projekt izvedenih del v 3 izvodih
|  | 1 | kom | 0 | 0
7.9 | Skupaj preskusi, nadzor in tehnična dokumentacija |  |  |  | 0
7. | SKUPAJ TUJE STORITVE |  |  |  | 0

## AB ZID 12 P103_P105)
OBJEKT: | Rekonstrukcija ceste R1-216/1177 Soteska - Črmošnjice od km 0.100 do km 2.500, od Soteske do Podhoste | Investitor: | RS, Ministrstvo za infrastrukturo, Direkcija RS za infrastrukturo
| Šifra |  |  | Cena na
| Opis dela | Količina | Enota | enoto mere | Znesek
AB ZID 12 P103-P105
Rekapitulacija
5. | GRADBENA IN OBRTNIŠKA DELA |  |  |  | 0
7. | TUJE STORITVE |  |  |  | 0
| SKUPAJ GRADBENA DELA |  |  |  | 0
Novo mesto, december 2019
splošno:
Dela je potrebno izvajati po projektni dokumentaciji v skladu z veljavnimi tehničnimi predpisi, normativi in standardi ob upoštevanju zahtev iz varstva pri delu.
V enotnih cenah morajo biti zajeti tudi naslednji stroški:
* | pripravljalna dela, z vsemi deli in materialom in dnevno čiščenje gradbišča,
* | ves potreben material z dobavo, transporti in vgrajevanjem
* | izvedba dela po popisu iz postavke in načrtu
* | zavarovanja gradbišča,
* | začasne deponije in pripadajoči transporti
* | koordinacija med investitorjem, upravljalci, izvajalci, podizvajalci,
* | sortiranje odpadkov na gradbišču, stroški nakladanja, odvoza na registrirano stalno deponijo ter
plačilo stroškov deponije in taks (če v postavki ni drugače določeno)
Vse neupoštevane postavke so zajeta v načrtu 0/1 Vodilni načrt - Načrt s področja gradbeništva - cesta, št. načrta PR-R11-1/2019
5. | GRADBENA IN OBRTNIŠKA DELA
5.1. | Tesarska dela
5.11 | * 51 211
Izdelava podprtega opaža za raven podložni beton
* | Podložni beton temeljev višine 10 cm
| površina celotnega oboda | 3.06 | m2 | 0 | 0
5.12 | * 51 211
Izdelava podprtega opaža za ravne temelje
* | Pasovni temelj b/h=70/40 cm.
| površina celotnega oboda: | 12.48 | m2 | 0 | 0
5.13 | * 51 331
Izdelava dvostranskega vezanega opaža za raven zid, visok do 2,09 m (viden beton)
* | Stene debeline d = 25 cm.
| površina čela in zaledja: | 33.47 | m2 | 0 | 0
5.14 | * 51 631
Izdelava podprtega opaža za bočne stranice opornega zidu (viden beton)
Na robovih se namesti lesene letvice 25x25 mm na obeh straneh, da betonski rob ni oster
|  | 0.6 | m2 | 0 | 0
5.15 | * 51 631
Izdelava podprtega opaža za bočne stranice opornega zidu - na mestu dilatacij (faznost gradnje)
Na mestih dilatacij se namesti XPS debline 1 cm in moznike skozi opaž. Uporaba lesenih letvic kot prikazuje detajl.
|  | 0.6 | m2 | 0 | 0
5.1. | Skupaj tesarska dela |  |  |  | 0
5.2 | Dela z jeklom za ojačitev
5.21 | * 52 222
Dobava in postavitev rebrastih žic iz visokovrednega naravno trdega jekla B St 500 S (S 500) s premerom do 12 mm, za srednje zahtevno ojačitev.
* | Temelj in stena opornega zidu (robovi, dilatacije).
|  | 382.6 | kg | 0 | 0
5.22 | * 52 222
Dobava in postavitev rebrastih palic iz visokovrednega naravno trdega jekla B St 500 S (S 500) s premerom 14 mm in večjim, za srednje zahtevno ojačitev.
* | stena opornega zidu (dilatacije).
|  | 6.9 | kg | 0 | 0
5.23 | * 52 314
Dobava in postavitev mreže iz vlečene jeklene žice B500A, s premerom > od 4 in < od 12 mm, masa 4,1 do 6 kg/m2
* | stena opornega zidu
|  | 234.4 | kg | 0 | 0
5.2 | Skupaj dela z jeklom za ojačitev |  |  |  | 0
5.3 | Dela s cementnim betonom
5.31 | * 53 152
Dobava in vgraditev podložnega cementnega betona C12/15 v prerez nad 0,15 m3/m2-m1
* | Podložni beton temeljev
|  | 1.3 | m3 | 0 | 0
5.32 | * 53 315 (243)
Dobava in vgraditev ojačanega cementnega betona C25/30 v temelje (prerez 0,31 do 0,50 m3/m2-m1)
* | temelj opornega zidu
|  | 3.98 | m3 | 0 | 0
5.33 | * 53 348 (252)
Dobava in vgraditev ojačenega cementnega betona C30/37 v stene podpornih ali opornih zidov (prerez od 0,16 m3/m2-m1 do 0,30 m3/m2-m1)
* | stena opornega zidu
|  | 4.183 | m3 | 0 | 0
5.34 | * 53 612
Doplačilo za zagotovitev kvalitete cementnega betona C25/30 za stopnjo izpostavljenosti XC2
* | temelj opornega zidu
|  | 3.98 | m3 | 0 | 0
5.35 | * 53 624
Doplačilo za zagotovitev kvalitete cementnega betona C30/37 za stopnjo izpostavljenosti XD3
* | stena opornega zidu
|  | 4.183 | m3 | 0 | 0
5.36 | * 53 635
Doplačilo za zagotovitev kvalitete cementnega betona C30/37 za stopnjo izpostavljenosti XF4
* | stena opornega zidu
|  | 4.183 | m3 | 0 | 0
5.37 | * 53 672
Doplacilo za zagotovitev kvalitete cementnega betona C 30/37 za stopnjo izpostavljenosti PV-II
* | stena opornega zidu | 4.183 | m3 | 0 | 0
5.38 | * 53 671
Doplacilo za zagotovitev kvalitete cementnega betona C 25/30 za stopnjo izpostavljenosti PV-II
* | temelj opornega zidu | 3.98 | m3 | 0 | 0
5.39 | * 53 684
Doplačilo za zagotovitev razreda vidne površine cementnega VB 2
* | stena opornega zidu | 4.183 | m3 | 0 | 0
5.3 | Skupaj dela s cementnim betonom |  |  |  | 0
5.9/2 | Hidroizolacije in dilatacije
5.921 | * 59 413
Priprava podlage - površine cementnega betona z mehaničnim kladivom (grbine in neravnine se odstrani)
* | Stena opornega zidu in del temelja
|  | 21 | m2 | 0 | 0
5.922 | * 59 454
Izdelava sprijemne plasti – predhodnega premaza s hladnim bitumenskim vezivom, količina nad 0,4 kg/m2
* | Stena opornega zidu in del temelja
|  | 21 | m2 | 0 | 0
5.923 | * 59 911
Izdelava dilatacijske rege pri izolacijskih trakovih - konstruktivni elementi, debeli do 50 cm, s tesnilnim trakom na zunanji strani. Izolacijski trak širine 20-25 cm in debeline 1 cm med betonskima elementoma, trikotna letev na sprednji/zadnji strani, kitana rega na sprednji/zadnji strani s trajno elastičnim kitom. V zaledju/čelu se stik ščiti s trakom bitumenske hidroizolacije (T4 PLUS), katero se mehansko zaščiti.
* | delavne dilatacije stene opornega zidu; bitumenski trak IZOTEKT T-4 plus, pas širine 30 cm, izolacijski trak širine 20-25 cm in debeline 1 cm, trajno elastičen kit | 2.38 | m1 | 0 | 0
5.9/2 | Skupaj hidroizolacije in dilatacije |  |  |  | 0
5. | SKUPAJ GRADBENA IN OBRTNIŠKA DELA |  |  |  | 0
7. | TUJE STORITVE
7.9 | Preskusi, nadzor in tehnična dokumentacija
7.91 | * 79 311
Projektantski nadzor
|  | 3 | ur | 0 | 0
7.92 | * 79 351
Geotehnični nadzor
|  | 1 | ur | 0 | 0
7.93 | * 79 514
Izdelava projektne dokumentacije za projekt izvedenih del v 3 izvodih
|  | 1 | kom | 0 | 0
7.9 | Skupaj preskusi, nadzor in tehnična dokumentacija |  |  |  | 0
7. | SKUPAJ TUJE STORITVE |  |  |  | 0

## KAMNIT ZID 13 P112-P114
OBJEKT: | Rekonstrukcija ceste R1-216/1177 Soteska - Črmošnjice od km 0.100 do km 2.500, od Soteske do Podhoste | Investitor: | RS, Ministrstvo za infrastrukturo, Direkcija RS za infrastrukturo
| Šifra |  |  | Cena na
| Opis dela | Količina | Enota | enoto mere | Znesek
KAMNIT ZID 13 P112-P114
Rekapitulacija
4. | ODVODNJAVANJE |  |  |  | 0
5. | GRADBENA IN OBRTNIŠKA DELA |  |  |  | 0
7. | TUJE STORITVE |  |  |  | 0
| SKUPAJ GRADBENA DELA |  |  |  | 0
Novo mesto, december 2019
splošno:
Dela je potrebno izvajati po projektni dokumentaciji v skladu z veljavnimi tehničnimi predpisi, normativi in standardi ob upoštevanju zahtev iz varstva pri delu.
V enotnih cenah morajo biti zajeti tudi naslednji stroški:
* | pripravljalna dela, z vsemi deli in materialom in dnevno čiščenje gradbišča,
* | ves potreben material z dobavo, transporti in vgrajevanjem
* | izvedba dela po popisu iz postavke in načrtu
* | zavarovanja gradbišča,
* | začasne deponije in pripadajoči transporti
* | koordinacija med investitorjem, upravljalci, izvajalci, podizvajalci,
* | sortiranje odpadkov na gradbišču, stroški nakladanja, odvoza na registrirano stalno deponijo ter
plačilo stroškov deponije in taks (če v postavki ni drugače določeno)
Vse neupoštevane postavke so zajeta v načrtu 0/1 Vodilni načrt - Načrt s področja gradbeništva - cesta, št. načrta PR-R11-1/2019
4. | ODVODNJAVANJE
4.2. | Globinsko odvodnjavanje - drenaže
4.21 | *42 163
Izdelava vzdolžne in prečne drenaže, globoke do 1,0 m, na podložni plasti iz cementnega betona, s trdimi plastičnimi cevmi premera 15 cm. Cevi se na dnu obbetonira, na vrhu pa zasuje z zmesjo kamnitih zrn in ovije z geosintetikom.
| Izvede se drenaža za steno, na vrhu temeljne pete. | 14.1 | m1 | 0 | 0
4.2. | Skupaj globinsko odvodnjavanje - dreneže |  |  |  | 0
4. | SKUPAJ ODVODNJAVANJE |  |  |  | 0
5. | GRADBENA IN OBRTNIŠKA DELA
5.1. | Tesarska dela
5.11 | * 51 212
Izdelava podprtega opaža za ukrivljen podložni beton
* | Podložni beton temeljev višine 10 cm
| površina celotnega oboda | 3.1 | m2 | 0 | 0
5.12 | * 51 212
Izdelava podprtega opaža za ukrivljen temelj
* | Pasovni temelj b/h=110/40 cm.
| površina celotnega oboda: | 12.09 | m2 | 0 | 0
5.13 | * 51 321
Izdelava podprtega opaža za ukrivljen zid, visok do 2 m
* | zaledje zidu
| površina zaledja | 15.92 | m2 | 0 | 0
5.14 | * 51 631
Izdelava podprtega opaža za bočne stranice zidu
na robovih se kamniti zid opaži
|  | 0.576 | m2 | 0 | 0
5.15 | * 51 711
Izdelava podprtega opaža robnega venca na premostitvenem, opornem in podpornem objektu
Na vrhu kamnitega zidu se izvede robni venec dimenzij b/h=30/10 cm. Na robovih se uporabi letvice 25/25 mm.
|  | 2.832 | m2 | 0 | 0
5.1. | Skupaj tesarska dela |  |  |  | 0
5.2 | Dela z jeklom za ojačitev
5.21 | * 52 222
Dobava in postavitev rebrastih žic iz visokovrednega naravno trdega jekla B St 500 S (S 500) s premerom do 12 mm, za srednje zahtevno ojačitev.
* | Temelj, stena opornega zidu in robni venec.
|  | 454.4 | kg | 0 | 0
5.22 | * 52 314
Dobava in postavitev mreže iz vlečene jeklene žice B500A, s premerom > od 4 in < od 12 mm, masa 4,1 do 6 kg/m2
* | stena opornega zidu
|  | 140.6 | kg | 0 | 0
5.2 | Skupaj dela z jeklom za ojačitev |  |  |  | 0
5.3 | Dela s cementnim betonom
5.31 | * 53 151
Dobava in vgraditev podložnega cementnega betona C12/15 v prerez do 0,15 m3/m2-m1
* | Podložni beton temeljev in podlaga za drenažo
|  | 1.85 | m3 | 0 | 0
5.32 | * 53 315 (243)
Dobava in vgraditev ojačanega cementnega betona C25/30 v temelje (prerez 0,31 do 0,50 m3/m2-m1)
* | temelj zidu
|  | 6.163 | m3 | 0 | 0
5.33 | * 53 318 (251)
Dobava in vgraditev ojačenega cementnega betona C25/30 v stene podpornih ali opornih zidov (prerez do 0,15 m3/m2-m1)
* | zaledje opornega zidu
|  | 2.39 | m3 | 0 | 0
5.34 | * 53 372
Dobava in vgraditev ojačenega cementnega betona C30/37 v hodnike in robne vence na premostitvenih objektih in podpornih ali opornih konstrukcijah
* | robni venec na kamniti steni
|  | 1.04 | m3 | 0 | 0
5.35 | * 53 612
Doplačilo za zagotovitev kvalitete cementnega betona C25/30 za stopnjo izpostavljenosti XC2
* | temelj opornega zidu in stena
|  | 8.553 | m3 | 0 | 0
5.36 | * 53 614
Doplačilo za zagotovitev kvalitete cementnega betona C30/37 za stopnjo izpostavljenosti XC4
* | robni venec na kamniti steni
|  | 1.04 | m3 | 0 | 0
5.37 | * 53 634
Doplačilo za zagotovitev kvalitete cementnega betona C30/37 za stopnjo izpostavljenosti XF3
* | robni venec na kamniti steni
|  | 1.04 | m3 | 0 | 0
5.38 | * 53 672
Doplacilo za zagotovitev kvalitete cementnega betona C 30/37 za stopnjo izpostavljenosti PV-II
* | robni venec na kamniti steni | 1.04 | m3 | 0 | 0
5.39 | * 53 671
Doplacilo za zagotovitev kvalitete cementnega betona C 25/30 za stopnjo izpostavljenosti PV-II
* | temelj opornega zidu in stena | 8.553 | m3 | 0 | 0
5.310 | * 53 684
Doplačilo za zagotovitev razreda vidne površine cementnega VB 2
* | robni venec na kamniti steni | 1.04 | m3 | 0 | 0
5.3 | Skupaj dela s cementnim betonom |  |  |  | 0
5.4 | Zidarska in kamnoseška dela
5.41 | * 54 272
Zidanje z obdelanim kamnom iz karbonatnih kamnin v cementni malti, na eno lice, prerez 0,16 do 0,25 m3/m2
* | kamnita stena debeline 20 cm - zidan kamen (v zaledju 10 cm betona, ki se ga zabetonira skupaj s kamni) | 3.2 | m3 | 0 | 0
5.4 | Skupaj zidarska in kamnoseška dela |  |  |  | 0
5.9/2 | Hidroizolacije in dilatacije
5.921 | * 59 413
Priprava podlage - površine cementnega betona z mehaničnim kladivom (grbine in neravnine se odstrani)
* | Stena opornega zidu
|  | 15.92 | m2 | 0 | 0
5.922 | * 59 454
Izdelava sprijemne plasti – predhodnega premaza s hladnim bitumenskim vezivom, količina nad 0,4 kg/m2
* | Stena opornega zidu
|  | 15.92 | m2 | 0 | 0
5.9/2 | Skupaj hidroizolacije in dilatacije |  |  |  | 0
5. | SKUPAJ GRADBENA IN OBRTNIŠKA DELA |  |  |  | 0
7. | TUJE STORITVE
7.9 | Preskusi, nadzor in tehnična dokumentacija
7.91 | * 79 311
Projektantski nadzor
|  | 3 | ur | 0 | 0
7.92 | * 79 351
Geotehnični nadzor
|  | 1 | ur | 0 | 0
7.93 | * 79 514
Izdelava projektne dokumentacije za projekt izvedenih del v 3 izvodih
|  | 1 | kom | 0 | 0
7.9 | Skupaj preskusi, nadzor in tehnična dokumentacija |  |  |  | 0
7. | SKUPAJ TUJE STORITVE |  |  |  | 0

## AB ZID 14 P114_P116
OBJEKT: | Rekonstrukcija ceste R1-216/1177 Soteska - Črmošnjice od km 0.100 do km 2.500, od Soteske do Podhoste | Investitor: | RS, Ministrstvo za infrastrukturo, Direkcija RS za infrastrukturo
| Šifra |  |  | Cena na
| Opis dela | Količina | Enota | enoto mere | Znesek
AB ZID 14 P114-P116
Rekapitulacija
4. | ODVODNJAVANJE |  |  |  | 0
5. | GRADBENA IN OBRTNIŠKA DELA |  |  |  | 0
6. | OPREMA CEST |  |  |  | 0
7. | TUJE STORITVE |  |  |  | 0
| SKUPAJ GRADBENA DELA |  |  |  | 0
Novo mesto, december 2019
splošno:
Dela je potrebno izvajati po projektni dokumentaciji v skladu z veljavnimi tehničnimi predpisi, normativi in standardi ob upoštevanju zahtev iz varstva pri delu.
V enotnih cenah morajo biti zajeti tudi naslednji stroški:
* | pripravljalna dela, z vsemi deli in materialom in dnevno čiščenje gradbišča,
* | ves potreben material z dobavo, transporti in vgrajevanjem
* | izvedba dela po popisu iz postavke in načrtu
* | zavarovanja gradbišča,
* | začasne deponije in pripadajoči transporti
* | koordinacija med investitorjem, upravljalci, izvajalci, podizvajalci,
* | sortiranje odpadkov na gradbišču, stroški nakladanja, odvoza na registrirano stalno deponijo ter
plačilo stroškov deponije in taks (če v postavki ni drugače določeno)
Vse neupoštevane postavke so zajeta v načrtu 0/1 Vodilni načrt - Načrt s področja gradbeništva - cesta, št. načrta PR-R11-1/2019
4. | ODVODNJAVANJE
4.2. | Globinsko odvodnjavanje - drenaže
4.21 | *42 163
Izdelava vzdolžne in prečne drenaže, globoke do 1,0 m, na podložni plasti iz cementnega betona, s trdimi plastičnimi cevmi premera 15 cm. Cevi se na dnu obbetonira, na vrhu pa zasuje z zmesjo kamnitih zrn in ovije z geosintetikom.
| Izvede se drenaža za temeljno peto. | 16.5 | m1 | 0 | 0
4.2. | Skupaj globinsko odvodnjavanje - dreneže |  |  |  | 0
4. | SKUPAJ ODVODNJAVANJE |  |  |  | 0
5. | GRADBENA IN OBRTNIŠKA DELA
5.1. | Tesarska dela
5.11 | * 51 212
Izdelava podprtega opaža za ukrivljen podložni beton
* | Podložni beton temeljev višine 10 cm
| površina celotnega oboda | 3.66 | m2 | 0 | 0
5.12 | * 51 212
Izdelava podprtega opaža za ukrivljen temelj
* | Pasovni temelj b/h=200/40-56 cm.
| površina celotnega oboda: | 19.72 | m2 | 0 | 0
5.13 | * 51 322
Izdelava podprtega opaža za ukrivljen zid, visok 2,1 do 4 m
* | Stene debeline d = od 25 do cca. 31,5 cm
| površina zaledja in čela, ki se izvede poševen: | 77.374 | m2 | 0 | 0
5.14 | * 51 351
Doplačilo za izdelavo opaža za poševen zid (čelo)
* | čelo celotne stene
| površina čela: | 38.687 | m2 | 0 | 0
5.15 | * 51 631
Izdelava podprtega opaža za bočne stranice opornega zidu (viden beton)
Na robovih se namesti lesene letvice 25x25 mm na obeh straneh, da betonski rob ni oster
|  | 1.42 | m2 | 0 | 0
5.16 | * 51 631
Izdelava podprtega opaža za bočne stranice opornega zidu - na mestu dilatacij (faznost gradnje)
Na mestih dilatacij se namesti XPS debline 1 cm in moznike skozi opaž. Uporaba lesenih letvic kot prikazuje detajl.
|  | 1.42 | m2 | 0 | 0
5.1. | Skupaj tesarska dela |  |  |  | 0
5.2 | Dela z jeklom za ojačitev
5.21 | * 52 222
Dobava in postavitev rebrastih žic iz visokovrednega naravno trdega jekla B St 500 S (S 500) s premerom do 12 mm, za srednje zahtevno ojačitev.
* | Temelj in stena opornega zidu (robovi, dilatacije).
|  | 1076.6 | kg | 0 | 0
5.22 | * 52 222
Dobava in postavitev rebrastih palic iz visokovrednega naravno trdega jekla B St 500 S (S 500) s premerom 14 mm in večjim, za srednje zahtevno ojačitev.
* | stena opornega zidu (dilatacije).
|  | 11.8 | kg | 0 | 0
5.23 | * 52 314
Dobava in postavitev mreže iz vlečene jeklene žice B500A, s premerom > od 4 in < od 12 mm, masa 4,1 do 6 kg/m2
* | stena opornega zidu
|  | 281.2 | kg | 0 | 0
5.24 | * 52 315
Dobava in postavitev mreže iz vlečene jeklene žice B500A, s premerom > od 4 in < od 12 mm, masa nad 6 kg/m2
* | stena opornega zidu
|  | 355.2 | kg | 0 | 0
5.2 | Skupaj dela z jeklom za ojačitev |  |  |  | 0
5.3 | Dela s cementnim betonom
5.31 | * 53 151
Dobava in vgraditev podložnega cementnega betona C12/15 v prerez do 0,15 m3/m2-m1
* | Podložni beton temeljev
|  | 3.664 | m3 | 0 | 0
5.32 | * 53 315 (243)
Dobava in vgraditev ojačanega cementnega betona C25/30 v temelje (prerez 0,31 do 0,50 m3/m2-m1)
* | temelj opornega zidu
|  | 15.8 | m3 | 0 | 0
5.33 | * 53 348 (252)
Dobava in vgraditev ojačenega cementnega betona C30/37 v stene podpornih ali opornih zidov (prerez od 0,16 m3/m2-m1 do 0,30 m3/m2-m1)
* | stena opornega zidu
|  | 10.82 | m3 | 0 | 0
5.34 | * 53 612
Doplačilo za zagotovitev kvalitete cementnega betona C25/30 za stopnjo izpostavljenosti XC2
* | temelj opornega zidu
|  | 15.8 | m3 | 0 | 0
5.35 | * 53 624
Doplačilo za zagotovitev kvalitete cementnega betona C30/37 za stopnjo izpostavljenosti XD3
* | stena opornega zidu
|  | 10.82 | m3 | 0 | 0
5.36 | * 53 635
Doplačilo za zagotovitev kvalitete cementnega betona C30/37 za stopnjo izpostavljenosti XF4
* | stena opornega zidu
|  | 10.82 | m3 | 0 | 0
5.37 | * 53 672
Doplacilo za zagotovitev kvalitete cementnega betona C 30/37 za stopnjo izpostavljenosti PV-II
* | stena opornega zidu | 10.82 | m3 | 0 | 0
5.38 | * 53 671
Doplacilo za zagotovitev kvalitete cementnega betona C 25/30 za stopnjo izpostavljenosti PV-II
* | temelj opornega zidu | 15.8 | m3 | 0 | 0
5.39 | * 53 684
Doplačilo za zagotovitev razreda vidne površine cementnega VB 2
* | stena opornega zidu | 10.82 | m3 | 0 | 0
5.3 | Skupaj dela s cementnim betonom |  |  |  | 0
5.9/2 | Hidroizolacije in dilatacije
5.921 | * 59 413
Priprava podlage - površine cementnega betona z mehaničnim kladivom (grbine in neravnine se odstrani)
* | Stena opornega zidu in del temelja
|  | 55.15 | m2 | 0 | 0
5.922 | * 59 454
Izdelava sprijemne plasti – predhodnega premaza s hladnim bitumenskim vezivom, količina nad 0,4 kg/m2
* | Stena opornega zidu in del temelja
|  | 55.15 | m2 | 0 | 0
5.923 | * 59 911
Izdelava dilatacijske rege pri izolacijskih trakovih - konstruktivni elementi, debeli do 50 cm, s tesnilnim trakom na zunanji strani. Izolacijski trak širine 20-25 cm in debeline 1 cm med betonskima elementoma, trikotna letev na sprednji/zadnji strani, kitana rega na sprednji/zadnji strani s trajno elastičnim kitom. V zaledju/čelu se stik ščiti s trakom bitumenske hidroizolacije (T4 PLUS), katero se mehansko zaščiti.
* | delavne dilatacije stene opornega zidu; bitumenski trak IZOTEKT T-4 plus, pas širine 30 cm, izolacijski trak širine 20-25 cm in debeline 1 cm, trajno elastičen kit | 4.77 | m1 | 0 | 0
5.9/2 | Skupaj hidroizolacije in dilatacije |  |  |  | 0
5. | SKUPAJ GRADBENA IN OBRTNIŠKA DELA |  |  |  | 0
6. | OPREMA CEST
6.4 | Oprema za zavarovanje prometa
6.41 | * 64 922
Dobava in vgraditev navadne mrežne ograje (po načrtu). Ograjo se sidra v AB steno. Gre za navadno mrežno ograjo višine 100 cm. Ograja je na območju dilatacij fizično prekinjena (dilatirana).
|  | 16.3 | m1 | 0 | 0
6. | SKUPAJ OPREMA CEST |  |  |  | 0
7. | TUJE STORITVE
7.9 | Preskusi, nadzor in tehnična dokumentacija
7.91 | * 79 311
Projektantski nadzor
|  | 3 | ur | 0 | 0
7.92 | * 79 351
Geotehnični nadzor
|  | 1 | ur | 0 | 0
7.93 | * 79 514
Izdelava projektne dokumentacije za projekt izvedenih del v 3 izvodih
|  | 1 | kom | 0 | 0
7.9 | Skupaj preskusi, nadzor in tehnična dokumentacija |  |  |  | 0
7. | SKUPAJ TUJE STORITVE |  |  |  | 0

## KAMNIT ZID 15 P121-P125
OBJEKT: | Rekonstrukcija ceste R1-216/1177 Soteska - Črmošnjice od km 0.100 do km 2.500, od Soteske do Podhoste | Investitor: | RS, Ministrstvo za infrastrukturo, Direkcija RS za infrastrukturo
| Šifra |  |  | Cena na
| Opis dela | Količina | Enota | enoto mere | Znesek
KAMNIT ZID 15 P121-P125
Rekapitulacija
4. | ODVODNJAVANJE |  |  |  | 0
5. | GRADBENA IN OBRTNIŠKA DELA |  |  |  | 0
6. | OPREMA CEST |  |  |  | 0
7. | TUJE STORITVE |  |  |  | 0
| SKUPAJ GRADBENA DELA |  |  |  | 0
Novo mesto, december 2019
splošno:
Dela je potrebno izvajati po projektni dokumentaciji v skladu z veljavnimi tehničnimi predpisi, normativi in standardi ob upoštevanju zahtev iz varstva pri delu.
V enotnih cenah morajo biti zajeti tudi naslednji stroški:
* | pripravljalna dela, z vsemi deli in materialom in dnevno čiščenje gradbišča,
* | ves potreben material z dobavo, transporti in vgrajevanjem
* | izvedba dela po popisu iz postavke in načrtu
* | zavarovanja gradbišča,
* | začasne deponije in pripadajoči transporti
* | koordinacija med investitorjem, upravljalci, izvajalci, podizvajalci,
* | sortiranje odpadkov na gradbišču, stroški nakladanja, odvoza na registrirano stalno deponijo ter
plačilo stroškov deponije in taks (če v postavki ni drugače določeno)
Vse neupoštevane postavke so zajeta v načrtu 0/1 Vodilni načrt - Načrt s področja gradbeništva - cesta, št. načrta PR-R11-1/2019
4. | ODVODNJAVANJE
4.2. | Globinsko odvodnjavanje - drenaže
4.21 | *42 163
Izdelava vzdolžne in prečne drenaže, globoke do 1,0 m, na podložni plasti iz cementnega betona, s trdimi plastičnimi cevmi premera 15 cm. Cevi se na dnu obbetonira, na vrhu pa zasuje z zmesjo kamnitih zrn in ovije z geosintetikom.
| Izvede se drenaža za steno, na vrhu temeljne pete. | 58.3 | m1 | 0 | 0
4.2. | Skupaj globinsko odvodnjavanje - dreneže |  |  |  | 0
4. | SKUPAJ ODVODNJAVANJE |  |  |  | 0
5. | GRADBENA IN OBRTNIŠKA DELA
5.1. | Tesarska dela
5.11 | * 51 212
Izdelava podprtega opaža za ukrivljen podložni beton
* | Podložni beton temeljev višine 10 cm
| površina celotnega oboda | 12.08 | m2 | 0 | 0
5.12 | * 51 212
Izdelava podprtega opaža za ukrivljen temelj
* | Pasovni temelj b/h=175/40-54 cm.
| površina celotnega oboda: | 56.39 | m2 | 0 | 0
5.13 | * 51 322
Izdelava podprtega opaža za ukrivljen zid, visok 2,1 do 4 m
* | zaledje zidu
| površina zaledja | 152.5 | m2 | 0 | 0
5.14 | * 51 631
Izdelava podprtega opaža za bočne stranice zidu
na robovih se kamniti zid opaži
|  | 1.84 | m2 | 0 | 0
5.15 | * 51 711
Izdelava podprtega opaža robnega venca na premostitvenem, opornem in podpornem objektu
Na vrhu kamnitega zidu se izvede robni venec dimenzij b/h=35/10 cm. Na robovih se uporabi letvice 25/25 mm.
|  | 11.68 | m2 | 0 | 0
5.1. | Skupaj tesarska dela |  |  |  | 0
5.2 | Dela z jeklom za ojačitev
5.21 | * 52 222
Dobava in postavitev rebrastih žic iz visokovrednega naravno trdega jekla B St 500 S (S 500) s premerom do 12 mm, za srednje zahtevno ojačitev.
* | Temelj, stena opornega zidu in robni venec.
|  | 3225.4 | kg | 0 | 0
5.22 | * 52 315
Dobava in postavitev mreže iz vlečene jeklene žice B500A, s premerom > od 4 in < od 12 mm, masa nad 6 kg/m2
* | stena opornega zidu
|  | 1420.8 | kg | 0 | 0
5.2 | Skupaj dela z jeklom za ojačitev |  |  |  | 0
5.3 | Dela s cementnim betonom
5.31 | * 53 151
Dobava in vgraditev podložnega cementnega betona C12/15 v prerez do 0,15 m3/m2-m1
* | Podložni beton temeljev in podlaga za drenažo
|  | 11.453 | m3 | 0 | 0
5.32 | * 53 315 (243)
Dobava in vgraditev ojačanega cementnega betona C25/30 v temelje (prerez 0,31 do 0,50 m3/m2-m1)
* | temelj zidu
|  | 47.9 | m3 | 0 | 0
5.33 | * 53 318 (251)
Dobava in vgraditev ojačenega cementnega betona C25/30 v stene podpornih ali opornih zidov (prerez do 0,15 m3/m2-m1)
* | zaledje opornega zidu
|  | 22.88 | m3 | 0 | 0
5.34 | * 53 372
Dobava in vgraditev ojačenega cementnega betona C30/37 v hodnike in robne vence na premostitvenih objektih in podpornih ali opornih konstrukcijah
* | robni venec na kamniti steni
|  | 5.08 | m3 | 0 | 0
5.35 | * 53 612
Doplačilo za zagotovitev kvalitete cementnega betona C25/30 za stopnjo izpostavljenosti XC2
* | temelj opornega zidu in stena
|  | 70.78 | m3 | 0 | 0
5.36 | * 53 614
Doplačilo za zagotovitev kvalitete cementnega betona C30/37 za stopnjo izpostavljenosti XC4
* | robni venec na kamniti steni
|  | 5.08 | m3 | 0 | 0
5.37 | * 53 634
Doplačilo za zagotovitev kvalitete cementnega betona C30/37 za stopnjo izpostavljenosti XF3
* | robni venec na kamniti steni
|  | 5.08 | m3 | 0 | 0
5.38 | * 53 672
Doplacilo za zagotovitev kvalitete cementnega betona C 30/37 za stopnjo izpostavljenosti PV-II
* | robni venec na kamniti steni | 5.08 | m3 | 0 | 0
5.39 | * 53 671
Doplacilo za zagotovitev kvalitete cementnega betona C 25/30 za stopnjo izpostavljenosti PV-II
* | temelj opornega zidu in stena | 70.78 | m3 | 0 | 0
5.310 | * 53 684
Doplačilo za zagotovitev razreda vidne površine cementnega VB 2
* | robni venec na kamniti steni | 5.08 | m3 | 0 | 0
5.3 | Skupaj dela s cementnim betonom |  |  |  | 0
5.4 | Zidarska in kamnoseška dela
5.41 | * 54 272
Zidanje z obdelanim kamnom iz karbonatnih kamnin v cementni malti, na eno lice, prerez 0,16 do 0,25 m3/m2
* | kamnita stena debeline 25 cm - zidan kamen (v zaledju cca. 10 cm betona, ki se ga zabetonira skupaj s kamni) | 38.13 | m3 | 0 | 0
5.4 | Skupaj zidarska in kamnoseška dela |  |  |  | 0
5.9/2 | Hidroizolacije in dilatacije
5.921 | * 59 413
Priprava podlage - površine cementnega betona z mehaničnim kladivom (grbine in neravnine se odstrani)
* | Stena opornega zidu
|  | 152.5 | m2 | 0 | 0
5.922 | * 59 454
Izdelava sprijemne plasti – predhodnega premaza s hladnim bitumenskim vezivom, količina nad 0,4 kg/m2
* | Stena opornega zidu
|  | 152.5 | m2 | 0 | 0
5.9/2 | Skupaj hidroizolacije in dilatacije |  |  |  | 0
5. | SKUPAJ GRADBENA IN OBRTNIŠKA DELA |  |  |  | 0
6. | OPREMA CEST
6.4 | Oprema za zavarovanje prometa
6.41 | * 64 922
Dobava in vgraditev navadne mrežne ograje (po načrtu). Ograjo se sidra v AB robni venec. Gre za navadno mrežno ograjo višine 100 cm.
|  | 58.1 | m1 | 0 | 0
6. | SKUPAJ OPREMA CEST |  |  |  | 0
7. | TUJE STORITVE
7.9 | Preskusi, nadzor in tehnična dokumentacija
7.91 | * 79 311
Projektantski nadzor
|  | 6 | ur | 0 | 0
7.92 | * 79 351
Geotehnični nadzor
|  | 2 | ur | 0 | 0
7.93 | * 79 514
Izdelava projektne dokumentacije za projekt izvedenih del v 3 izvodih
|  | 1 | kom | 0 | 0
7.9 | Skupaj preskusi, nadzor in tehnična dokumentacija |  |  |  | 0
7. | SKUPAJ TUJE STORITVE |  |  |  | 0

## AB ZID 16 P124_P126
OBJEKT: | Rekonstrukcija ceste R1-216/1177 Soteska - Črmošnjice od km 0.100 do km 2.500, od Soteske do Podhoste | Investitor: | RS, Ministrstvo za infrastrukturo, Direkcija RS za infrastrukturo
| Šifra |  |  | Cena na
| Opis dela | Količina | Enota | enoto mere | Znesek
AB ZID 16 P124-P126
Rekapitulacija
4. | ODVODNJAVANJE |  |  |  | 0
5. | GRADBENA IN OBRTNIŠKA DELA |  |  |  | 0
6. | OPREMA CEST |  |  |  | 0
7. | TUJE STORITVE |  |  |  | 0
| SKUPAJ GRADBENA DELA |  |  |  | 0
Novo mesto, december 2019
splošno:
Dela je potrebno izvajati po projektni dokumentaciji v skladu z veljavnimi tehničnimi predpisi, normativi in standardi ob upoštevanju zahtev iz varstva pri delu.
V enotnih cenah morajo biti zajeti tudi naslednji stroški:
* | pripravljalna dela, z vsemi deli in materialom in dnevno čiščenje gradbišča,
* | ves potreben material z dobavo, transporti in vgrajevanjem
* | izvedba dela po popisu iz postavke in načrtu
* | zavarovanja gradbišča,
* | začasne deponije in pripadajoči transporti
* | koordinacija med investitorjem, upravljalci, izvajalci, podizvajalci,
* | sortiranje odpadkov na gradbišču, stroški nakladanja, odvoza na registrirano stalno deponijo ter
plačilo stroškov deponije in taks (če v postavki ni drugače določeno)
Vse neupoštevane postavke so zajeta v načrtu 0/1 Vodilni načrt - Načrt s področja gradbeništva - cesta, št. načrta PR-R11-1/2019
4. | ODVODNJAVANJE
4.2. | Globinsko odvodnjavanje - drenaže
4.21 | *42 163
Izdelava vzdolžne in prečne drenaže, globoke do 1,0 m, na podložni plasti iz cementnega betona, s trdimi plastičnimi cevmi premera 15 cm. Cevi se na dnu obbetonira, na vrhu pa zasuje z zmesjo kamnitih zrn in ovije z geosintetikom.
| Izvede se drenaža za steno, na vrhu temeljne pete. | 17.3 | m1 | 0 | 0
4.2. | Skupaj globinsko odvodnjavanje - dreneže |  |  |  | 0
4. | SKUPAJ ODVODNJAVANJE |  |  |  | 0
5. | GRADBENA IN OBRTNIŠKA DELA
5.1. | Tesarska dela
5.11 | * 51 212
Izdelava podprtega opaža za ukrivljen podložni beton
* | Podložni beton temeljev višine 10 cm
| površina celotnega oboda | 3.8 | m2 | 0 | 0
5.12 | * 51 212
Izdelava podprtega opaža za ukrivljen temelj
* | Pasovni temelj b/h=140/40 cm.
| površina celotnega oboda: | 16 | m2 | 0 | 0
5.13 | * 51 341
Izdelava dvostranskega vezanega opaža za ukrivljen zid, visok do 2,09 m (viden beton)
* | Stene debeline d = 25 cm.
| površina čela in zaledja: | 39.75 | m2 | 0 | 0
5.14 | * 51 631
Izdelava podprtega opaža za bočne stranice opornega zidu (viden beton)
Na robovih se namesti lesene letvice 25x25 mm na obeh straneh, da betonski rob ni oster
|  | 0.263 | m2 | 0 | 0
5.15 | * 51 631
Izdelava podprtega opaža za bočne stranice opornega zidu - na mestu dilatacij (faznost gradnje)
Na mestih dilatacij se namesti XPS debline 1 cm in moznike skozi opaž. Uporaba lesenih letvic kot prikazuje detajl.
|  | 0.73 | m2 | 0 | 0
5.1. | Skupaj tesarska dela |  |  |  | 0
5.2 | Dela z jeklom za ojačitev
5.21 | * 52 222
Dobava in postavitev rebrastih žic iz visokovrednega naravno trdega jekla B St 500 S (S 500) s premerom do 12 mm, za srednje zahtevno ojačitev.
* | Temelj in stena opornega zidu (robovi, dilatacije).
|  | 658.2 | kg | 0 | 0
5.22 | * 52 222
Dobava in postavitev rebrastih palic iz visokovrednega naravno trdega jekla B St 500 S (S 500) s premerom 14 mm in večjim, za srednje zahtevno ojačitev.
* | stena opornega zidu (dilatacije).
|  | 7.9 | kg | 0 | 0
5.23 | * 52 314
Dobava in postavitev mreže iz vlečene jeklene žice B500A, s premerom > od 4 in < od 12 mm, masa 4,1 do 6 kg/m2
* | stena opornega zidu
|  | 234.4 | kg | 0 | 0
5.2 | Skupaj dela z jeklom za ojačitev |  |  |  | 0
5.3 | Dela s cementnim betonom
5.31 | * 53 151
Dobava in vgraditev podložnega cementnega betona C12/15 v prerez do 0,15 m3/m2-m1
* | Podložni beton temeljev
|  | 2.785 | m3 | 0 | 0
5.32 | * 53 315 (243)
Dobava in vgraditev ojačanega cementnega betona C25/30 v temelje (prerez 0,31 do 0,50 m3/m2-m1)
* | temelj opornega zidu
|  | 9.635 | m3 | 0 | 0
5.33 | * 53 348 (252)
Dobava in vgraditev ojačenega cementnega betona C30/37 v stene podpornih ali opornih zidov (prerez od 0,16 m3/m2-m1 do 0,30 m3/m2-m1)
* | stena opornega zidu
|  | 4.97 | m3 | 0 | 0
5.34 | * 53 612
Doplačilo za zagotovitev kvalitete cementnega betona C25/30 za stopnjo izpostavljenosti XC2
* | temelj opornega zidu
|  | 9.635 | m3 | 0 | 0
5.35 | * 53 624
Doplačilo za zagotovitev kvalitete cementnega betona C30/37 za stopnjo izpostavljenosti XD3
* | stena opornega zidu
|  | 4.97 | m3 | 0 | 0
5.36 | * 53 635
Doplačilo za zagotovitev kvalitete cementnega betona C30/37 za stopnjo izpostavljenosti XF4
* | stena opornega zidu
|  | 4.97 | m3 | 0 | 0
5.37 | * 53 672
Doplacilo za zagotovitev kvalitete cementnega betona C 30/37 za stopnjo izpostavljenosti PV-II
* | stena opornega zidu | 4.97 | m3 | 0 | 0
5.38 | * 53 671
Doplacilo za zagotovitev kvalitete cementnega betona C 25/30 za stopnjo izpostavljenosti PV-II
* | temelj opornega zidu | 9.635 | m3 | 0 | 0
5.39 | * 53 684
Doplačilo za zagotovitev razreda vidne površine cementnega VB 2
* | stena opornega zidu | 4.97 | m3 | 0 | 0
5.3 | Skupaj dela s cementnim betonom |  |  |  | 0
5.9/2 | Hidroizolacije in dilatacije
5.921 | * 59 413
Priprava podlage - površine cementnega betona z mehaničnim kladivom (grbine in neravnine se odstrani)
* | Stena opornega zidu
|  | 19.88 | m2 | 0 | 0
5.922 | * 59 454
Izdelava sprijemne plasti – predhodnega premaza s hladnim bitumenskim vezivom, količina nad 0,4 kg/m2
* | Stena opornega zidu
|  | 19.88 | m2 | 0 | 0
5.923 | * 59 911
Izdelava dilatacijske rege pri izolacijskih trakovih - konstruktivni elementi, debeli do 50 cm, s tesnilnim trakom na zunanji strani. Izolacijski trak širine 20-25 cm in debeline 1 cm med betonskima elementoma, trikotna letev na sprednji/zadnji strani, kitana rega na sprednji/zadnji strani s trajno elastičnim kitom. V zaledju/čelu se stik ščiti s trakom bitumenske hidroizolacije (T4 PLUS), katero se mehansko zaščiti.
* | delavne dilatacije stene opornega zidu; bitumenski trak IZOTEKT T-4 plus, pas širine 30 cm, izolacijski trak širine 20-25 cm in debeline 1 cm, trajno elastičen kit | 2.91 | m1 | 0 | 0
5.9/2 | Skupaj hidroizolacije in dilatacije |  |  |  | 0
5. | SKUPAJ GRADBENA IN OBRTNIŠKA DELA |  |  |  | 0
6. | OPREMA CEST
6.4 | Oprema za zavarovanje prometa
6.41 | * 64 922
Dobava in vgraditev pridržne ograje za pešce (po načrtu). Ograjo se sidra v AB steno. Gre za jekleno, cinkano ograjo višine 120 cm. Ograja je na območju dilatacij fizično prekinjena (dilatirana).
|  | 17.3 | m1 | 0 | 0
6. | SKUPAJ OPREMA CEST |  |  |  | 0
7. | TUJE STORITVE
7.9 | Preskusi, nadzor in tehnična dokumentacija
7.91 | * 79 311
Projektantski nadzor
|  | 3 | ur | 0 | 0
7.92 | * 79 351
Geotehnični nadzor
|  | 1 | ur | 0 | 0
7.93 | * 79 514
Izdelava projektne dokumentacije za projekt izvedenih del v 3 izvodih
|  | 1 | kom | 0 | 0
7.9 | Skupaj preskusi, nadzor in tehnična dokumentacija |  |  |  | 0
7. | SKUPAJ TUJE STORITVE |  |  |  | 0

## CR - ETAPA_2_OBČINA
REKAPITULACIJA - 2. ETAPA, OBMOČJE VZDRŽEVANJA OBČINA
A. | REKAPITULACIJA GRADBENA DELA |  |  |  | 0
B. | REKAPITULACIJA CESTNA RAZSVETLJAVA - ELEKTRO DELA |  |  |  | 0
| SKUPAJ |  |  |  | 0
Šifra | Opis dela | Enota mere | Količina | Cena | Skupaj
A. | GRADBENA DELA
1.0. | PREDDELA
1.1. | GEODETSKA DELA
1. | Trasiranje trase kabelskega kabla oz. kabelske kanalizacije z označevanjem v naselju ali ovirami: | ur | 8 | 0 | 0
2. | Pripravljalna dela na gradbišču | ur | 8 | 0 | 0
3. | Obeleženje in zakoličba trase obstoječih in projektiranih telefonskih in energetskih kablov, vodovoda ter kanalizacije in drugih komunalnih vodov ter označbe križanj: | ur | 8 | 0 | 0
1.1. | SKUPAJ GEODETSKA DELA |  |  |  | 0
1.0. | SKUPAJ PREDDELA |  |  |  | 0
2.0. | ZEMELJSKA DELA
2.1. | IZKOPI
1. | Strojni izkop kabelskega jarka globine 1.0m in širine 0.4m, odvoz odvečenega materiala na deponijo do 20km | m³ | 329 | 0 | 0
2. | Strojni izkop izkop jame za kabelske jaške, odvoz odvečenega materiala na deponijo do 20km, v zemljišču III., IV. do V. Kategorije | m³ | 1.54 | 0 | 0
3. | Strojni izkop za temelje OCR in svetilk, odvoz odvečenega materiala na deponijo do 20km, v zemljišču III., IV. do V. Kategorije | m³ | 24 | 0 | 0
2.1. | SKUPAJ IZKOPI |  |  |  | 0
2.2. | KABELSKA POSTELJICA, ZASIPI
1. | Izdelava kabelske posteljice dim. 0.2x0.4m s peskom granulacije 0-4mm | m³ | 66 | 0 | 0
2. | Zasipi EKK in KJ po potrebi z ustreznimi peščenimi frakcijami ter utrjevanje v slojih po 20cm, granulacije 0-4mm | m³ | 263 | 0 | 0
2.2. | SKUPAJ KABELSKA POSTELJICA, ZASIPI |  |  |  | 0
2.3. | BREŽINE IN ZELENICE
1. | Povrnitev trase v staro stanje (fino planiranje, ponovna zatravitev...) | m² | 329 | 0 | 0
2.3. | SKUPAJ BREŽINE IN ZELENICE |  |  |  | 0
2.0. | SKUPAJ ZEMELJSKA DELA |  |  |  | 0
4.0. | KABELSKA KANALIZACIJA IN JAŠKI
4.1. | KABELSKA KANALIZACIJA
1. | Dobava in polaganje cevi PVC cevi Ø29mm od razdelilcev kandelabra do svetilke | m | 180 | 0 | 0
2. | Dobava in polaganje cevi SFX EL-K Ø 110mm na globini 0.8m, od kandelabra do kandelabra | m | 901 | 0 | 0
4.1. | SKUPAJ KABELSKA KANALIZACIJA |  |  |  | 0
4.2. | JAŠKI
1. | Izdelava AB kabelskega jaška iz B.C. Ø60/100cm, izdelava AB temeljne plošče 20 cm, z odprtinami za cevi (montažo tipskih uvodnic) kabelske kanalizacije z izdelavo AB nosilne plošče 25 cm ,tulca nad nosilno ploščo min.250mm, ometavanje in finalna obdelava jaška, izdelavo povezave in pritrditve valjanca v jašku,brez dobave LŽ pokrova | kos | 22 | 0 | 0
2. | Izdelava AB kabelskega jaška iz B.C. Ø100/100cm, izdelava AB temeljne plošče 20 cm, z odprtinami za cevi (montažo tipskih uvodnic) kabelske kanalizacije z izdelavo AB nosilne plošče 25 cm ,tulca nad nosilno ploščo min.250mm, ometavanje in finalna obdelava jaška, izdelavo povezave in pritrditve valjanca v jašku,brez dobave LŽ pokrova | kos | 22 | 0 | 0
3. | Izdelava in dobava lahkega LTŽ pokrova 125kN opremljen z napisom ELEKTRO | kos | 2 | 0 | 0
4.2. | SKUPAJ JAŠKI |  |  |  | 0
4.0. | SKUPAJ KABELSKA KANALIZACIJA IN JAŠKI |  |  |  | 0
5.0. | GRADBENO OBRTNIŠKA DELA
5.1. | DELO S CEMENTNIM BETONOM
1. | Izdelava betonskega temelja za 9m kandelaber dim. 0.8x0.8x1.1m, s štirimi sidrnimi vijaki M 24x 1m ter 2x SFX EL-K cevjo Ø75mm | kos | 22 | 0 | 0
2. | Obbetoniranje kabelske kanalizacije na mestih prehoda pod utrjenimi površinami v debelini 15cm s pustim betonom C20/25 | m³ | 1.5 | 0 | 0
5.1. | SKUPAJ DELO S CEMENTNIM BETONOM |  |  |  | 0
5.0. | SKUPAJ GRADBENO OBRTNIŠKA DELA |  |  |  | 0
B. | CESTNA RAZSVETLJAVA ELEKTRO DELA
6.1. | ELEKTRO DELA
1. | Dobava in polaganje kabla NYY-J 5x1.5mm² v cev PVC Ø 29mm od razdelilcev kandelabrov do svetilke | m | 180 | 0 | 0
2. | Dobava in polaganje kabla NAYY-J 5x10mm² v cev SFX EL-K Ø 110mm | m | 901 | 0 | 0
2. | Odklop vodnika v obstoječem razdelilcu droda CR, demontaža droga in preboj v temelj, uvlačenje in priklop kabla v razdelilcu CR | kpl | 1 | 0 | 0
3. | Vris kabelske kanalizacije JR v podzemni kataster | kpl | 1 | 0 | 0
4. | Dobava in montaža ravnega vroče cinkanega kovinskega droga višine h=9m nad nivojem zemlje, s siderno ploščo in sidernimi vijaki skladno s tipizacijo upravljalca na tem območju ter dimenzionirani za pritisk vetra do 500N/m² z vsemi potrebnimi A-testi, dokazili o skladnosti s standardi, ter statičnimi izračuni | kos | 22 | 0 | 0
5. | Dobava in montaža razdelilca v kandelabru z vgrajeno cevno varovalko 1X6A, za varovanje kabla do svetilke | kos | 22 | 0 | 0
6. | S1 -Modularna cestna svetilka za kandelaber brez hladilnih reber, primarno usmerjanje svetlobe leča, material: PMMA, primarni svetlobnotehnični pokrov: pokrov, material:varnostno kaljeno steklo (ESG), prozoren material, porazdelitev svetilnosti: ST 1.0a , izstop svetlobe: direktno sevajoče, primarna svetlobna karakteristika:asimetrično, način montaže: nastavek, nastavek, LED High Power LED, nazivni svetlobni tok: 3660lm, barva svetlobe: 727, barvna temperatura:2700K, predstikalna naprava: EVG-z možnostjo zatemnjevanja, upravljanje: fleksibilno parametriranje svetlobnega toka, časovno-odvisno upravljanje svetlobnega toka, nadzor in zagotavljanje konstantnega svetlobnega toka, termična zaščita, elektronska redukcija moči, priklop na omrežje: 220..240V, AC, 50/60Hz, začetek obratovalne dobe: 29,7W, redukcija na 50%, ohišje svetilke, material: aluminij tlačno ulito, prašno premazano, v Siteco® kovinsko sivi barvi (DB 702S), nastavek: 60/76mm (direktni natik) in 42/60mm (pritrditev s strani), kandelabrska prirobnica: 60mm: 5XC10008XM2, zaščitna stopnja (celota): IP66, zaščitni razred (celota): | kos | 19 | 0 | 0
zaščitni razred II (RII - zaščitno izoliranje), certifikacijski znak: CE, ENEC, VDE, odpornost na udarce: IK09, dopustna okoliška temperatura za zunanja območja uporabe: -35..+50°C, tip kot npr. Siteco 5XE5D63B08DBPROG
7. | S2 - Modularna cestna svetilka za kandelaber brez hladilnih reber, primarno usmerjanje svetlobe leča, material: PMMA, primarni svetlobnotehnični pokrov: pokrov, material:varnostno kaljeno steklo (ESG), prozoren material, porazdelitev svetilnosti: ST 1.0a , izstop svetlobe: direktno sevajoče, primarna svetlobna karakteristika:asimetrično, način montaže: nastavek, nastavek, LED High Power LED, nazivni svetlobni tok: 6321lm, barva svetlobe: 730, barvna temperatura:3000K, predstikalna naprava: EVG-z možnostjo zatemnjevanja, upravljanje: fleksibilno parametriranje svetlobnega toka, časovno-odvisno upravljanje svetlobnega toka, nadzor in zagotavljanje konstantnega svetlobnega toka, termična zaščita, elektronska redukcija moči, priklop na omrežje: 220..240V, AC, 50/60Hz, začetek obratovalne dobe: 42,9W, redukcija na 50% ohišje svetilke, material: aluminij tlačno ulito, prašno premazano, v Siteco® kovinsko sivi barvi (DB 702S), nastavek: 60/76mm (direktni natik) in 42/60mm (pritrditev s strani), kandelabrska prirobnica: 60mm: 5XC10008XM2, zaščitna stopnja (celota): IP66, zaščitni razred (celota): | kos | 2 | 0 | 0
zaščitni razred II (RII - zaščitno izoliranje), certifikacijski znak: CE, ENEC, VDE, odpornost na udarce: IK09, dopustna okoliška temperatura za zunanja območja uporabe: -35..+50°C, tip kot npr. Siteco 5XE6D33A08GB
8. | S3 - Modularna cestna svetilka za kandelaber brez hladilnih reber, primarno usmerjanje svetlobe leča, material: PMMA, primarni svetlobnotehnični pokrov: pokrov, material:varnostno kaljeno steklo (ESG), prozoren material, porazdelitev svetilnosti: ST 1.0a , izstop svetlobe: direktno sevajoče, primarna svetlobna karakteristika:asimetrično, način montaže: nastavek, nastavek, LED High Power LED, nazivni svetlobni tok: 5330lm, barva svetlobe: 727, barvna temperatura:2700K, predstikalna naprava: EVG-z možnostjo zatemnjevanja, upravljanje: fleksibilno parametriranje svetlobnega toka, časovno-odvisno upravljanje svetlobnega toka, nadzor in zagotavljanje konstantnega svetlobnega toka, termična zaščita, elektronska redukcija moči, priklop na omrežje: 220..240V, AC, 50/60Hz, začetek obratovalne dobe: 40,4 W, redukcija na 50% ohišje svetilke, material: aluminij tlačno ulito, prašno premazano, v Siteco® kovinsko sivi barvi (DB 702S), nastavek: 60/76mm (direktni natik) in 42/60mm (pritrditev s strani), kandelabrska prirobnica: 60mm: 5XC10008XM2, zaščitna stopnja (celota): IP66, zaščitni razred (celota): | kos | 1 | 0 | 0
zaščitni razred II (RII - zaščitno izoliranje), certifikacijski znak: CE, ENEC, VDE, odpornost na udarce: IK09, dopustna okoliška temperatura za zunanja območja uporabe: -35..+50°C, tip kot npr. Siteco 5XE6D63A08GB
9. | Dobava in vgadnja ozemljitvenega traka FeZn 25x4mm | m | 851 | 0 | 0
10. | Dobava in montaža toplo cinkanih križnih sponk FeZn 60x60mm in izdelava križnih stikov | kos | 22 | 0 | 0
11. | OCR 3 Omarica je obstoječa, svetilke se navežejo na obstoječi tkg. W3 CR. Meritve in glavne varovalke so obstoječe | kpl | 1 | 0 | 0
12. | Izdelava spojev z vijačenjem na kandelabre z dvema vijakoma M 10 | kos | 22 | 0 | 0
13. | Dobava in vgradnja opozorilnega PVC traka napis elektrika | kos | 903 | 0 | 0
14. | Izdelava električnih in svetlobno tehničnih meritev po izvedenih delih | kos | 1 | 0 | 0
15. | Testiranje in vstavitev v pogon (funkc. preizkus) | kos | 1 | 0 | 0
6.1. | SKUPAJ ELEKTRO DELA |  |  |  | 0
6.2. | NADZOR
1. | Nadzor upravljalca državne ceste (DRI) po zahtevah iz izdanega soglasja | ur | 12 | 0 | 0
2. | Delna zapora ceste zaradi izvajanja del za potrebe elektromontažnih del | ur | 12 | 0 | 0
6.2. | SKUPAJ NADZOR |  |  |  | 0
6.3. | NAČRT IZVEDENIH DEL
1. | Izdelava projekta izvedenih del JR v 3 izvodih vključno z izdelavo geodetskega posnetka | kpl | 1 | 0 | 0
2. | Izdelava NOV v 3 izvodih | kpl | 1 | 0 | 0
6.3. | SKUPAJ NAČRT IZVEDENIH DEL |  |  |  | 0
6.0. | SKUPAJ CESTNA RAZSVETLJAVA ELEKTRO DELA |  |  |  | 0
A. | REKAPITULACIJA GRADBENA DELA
1.0. | PREDDELA |  |  |  | 0
2.0. | ZEMELJSKA DELA |  |  |  | 0
4.0. | SKUPAJ KABELSKA KANALIZACIJA IN JAŠKI |  |  |  | 0
5.0. | SKUPAJ GRADBENO OBRTNIŠKA DELA |  |  |  | 0
| SKUPAJ GRADBENA DELA |  |  |  | 0
B. | REKAPITULACIJA CESTNA RAZSVETLJAVA - ELEKTRO DELA
6.1. | ELEKTRO DELA |  |  |  | 0
6.2. | NADZOR |  |  |  | 0
6.3. | NAČRT IZVEDENIH DEL |  |  |  | 0
| REKAPITULACIJA CESTNA RAZSVETLJAVA - ELEKTRO DELA |  |  |  | 0

## SNO, NNO - 2_FAZA
REKAPITULACIJA - II. FAZA
A. | ELEKTRO DELA |  |  |  | 0
B. | GRADBENA DELA |  |  |  | 0
| SKUPAJ |  |  |  | 0
Šifra | Opis dela | Enota mere | Količina | Cena | Skupaj
A. | ELEKTRO DELA
1. | Pripravljalna dela na gradbišču | kpl | 1 | 0 | 0
2. | Izvedba stikalnih manipulacij v TP in preklopi za zagotovitev breznapetostnega stanja na delovišču ter zavarovanje izklopljenih naprav pred zmotnim vklopom, ter ponovni vklop, stroški elektro prevzema | kpl | 1 | 0 | 0
4. | Demontaža obstoječih prostozračnih vodnikov NNO | m | 75 | 0 | 0
5. | Dobava, razvlačenje in napenjanje SKS 3x70+71,5mm2 | m | 65 | 0 | 0
6. | Prestavitev obstoječega NN droga z drogovnikom za 10m izven območja rekonstrukcije, vključno z demontažo in ponovnim razvlačenjem in napenjanjem prostozračnih vodnikov, sidranje droga | kpl | 1 | 0 | 0
7. | Vgradnja opore k strešnemu stojalu | kpl | 1 | 0 | 0
8. | Izdelava električnih meritev kablov z izdelavo merilnega protokola (vključno s predhodnim preizkušanjem kabla), preizkus enakosti faz: | kpl | 1 | 0 | 0
9. | Nadzor Elektra Ljubljana d.d. | kpl | 1 | 0 | 0
10. | Pregled naprav pred ponovnim vklopom | ur | 2 | 0 | 0
A. | SKUPAJ ELEKTRO DELA |  |  |  | 0
B. | GRADBENA DELA
1. | Trasiranje trase kabelskega kabla oz. kabelske kanalizacije z označevanjem v naselju ali ovirami: | kpl | 1 | 0 | 0
2. | Pripravljalna dela na gradbišču | kpl | 1 | 0 | 0
3. | Kombinirani strojno - ročni izkop obstoječih NN drogov | m³ | 6.5 | 0 | 0
4. | Strojni izkop jame za postavitev NN droga z drogovnikom, odvoz odvečnega materiala na stalno deponijo do 5km, v zemljišču III., IV. do V. kategorije: | m³ | 6.5 | 0 | 0
5. | Zasipi EKK in KJ po potrebi z ustreznimi peščenimi frakcijami ter utrjevanje v slojih po 20cm, granulacije 0-4mm | m³ | 12.1 | 0 | 0
6. | Povrnitev trase v staro stanje (fino planiranje, ponovna zatravitev...) | m² | 14 | 0 | 0
7. | Vris kabelske kanalizacije v podzemni kataster | kpl | 1 | 0 | 0
B. | GRADBENA DELA |  |  |  | 0

## TKO-2_faza
6/1.3.4.1 PROJEKTANTSKI PREDRAČUN TK VODI (dobava in montaža) - 2. FAZA
2. GRADBENA IN MONTAŽNA DELA S PREVOZI
1 | Trasiranje trase telekomunikacijskega kabla oz.
kabelske kanalizacije z označevanjem
v naselju ali ovirami:
| m | 74 | 0 | 0
2 | Obeleženje trase obstoječih in projektiranih
telefonskih in energetskih kablov, vodovoda ter
kanalizacije in drugih komunalnih vodov:
| m | 175 | 0 | 0
3 | Ročni izkop kabelskega jarka (0.6m x 1.0m),
po obeleženi trasi obstoječe kabelske kanalizacije,
dodatna vgradnja 1x PVC cevi 110/103,6mm,
razrez cevi in uvlačenje kabla v zaščitno cev,
2x povitje s PVC folijo,
obbetoniranje pod povoznimi površinami,
zaščita s PVC ščitniki, odvoz odvečenega
materiala in ureditev terena v prvotno stanje
(brez dobave cevi)
| m³ | 16 | 0 | 0
4 | Izdelava kabelske posteljice dim. 0.2x0.4m
s peskom granulacije 0-4mm
| m³ | 2.8 | 0 | 0
5 | Zasipi KK in KJ po potrebi z ustreznimi
peščenimi frakcijami ter utrjevanje v slojih
po 20cm, granulacije 0-4mm
do predpisane zbitosti in sicer do 90 % zbitosti
po standardnem (Proktorjevem) postopku))
| m³ | 16 | 0 | 0
6 | Dobava in položitev zaščitne cevi PVC 1x fi110/103,6mm
v izkopan jarek
| m | 35 | 0 | 0
7 | Obbetoniranje cevi na prehodih čez cestišče
oziroma uvozih z C8/10 debeline do 20cm
| m³ | 2.1 | 0 | 0
8 | Dobava in položitev opozorilnega traku v že
izkopan kabelski jarek z napisom TELEKOM
| m | 35 | 0 | 0
9 | Vzpostavitev prvotnega stanja
| m² | 22 | 0 | 0
10 | Demontaža obstoječih prostozračnih vodnikov TKO
demontažo obstoječega obešanja in nato ponovna
priprava za ponovno obešanje, vključno z vsemi
vzdrževalnimi deli na obstoječi obešalni opremi
ter vzdrževalnimi deli na območju obešanja
| m | 65 | 0 | 0
11 | Prestavitev obstoječega TK droga za 4.5m izven območja rekonstrukcije,
vključno z demontažo in ponovnim
razvlačenjem in napenjanjem prostozračnih vodnikov,
| kpl | 1 | 0 | 0
12 | Prestavitev obstoječega TK droga za 1.5m izven območja rekonstrukcije,
vključno z demontažo in ponovnim
razvlačenjem in napenjanjem prostozračnih vodnikov,
| kpl | 1 | 0 | 0
13 | Izvršilni načrt kabelske kanalizacije in krajevnega
kabelskega omrežja, dopolnjen shematski in
situacijski načrt (št. obstoječe dokumenrtacije 502-868)
| m | 100 | 0 | 0
14 | Izdelava elaborata izvršilne tehnične dokumentacije
kabelske kanalizacije, kjer so osnova podatki
odmerjanja od obstoječih objektov
| m | 100 | 0 | 0
15 | Izvršilni načrt krajevnega kabelskega
omrežja, ki obsega shematski in
situacijski načrt z vrisom kablov
| m | 100 | 0 | 0
16 | Vnos sprememb v obstoječo izvršilno tehnično
dokumentacijo
| ura | 8 | 0 | 0
17 | Geodetski posnetek za kataster komunalnih
napeljav
| m | 100 | 0 | 0
18 | Projektantski nadzor
ocenjeno
| ure | 8 | 0 | 0
19 | Tehniči nadzor TELEKOM
ocenjeno
| kpl | 16 | 0 | 0
20 | Projekt izvedenih del v 3 izvodih
ocenjeno
| kpl | 1 | 0 | 0
21 | Priprava in zavarovanje gradbišča
ocenjeno
| kpl | 1 | 0 | 0
| SKUPAJ |  |  | 0
3. REKAPITULACIJA
| 2. GRADBENA IN MONTAŽNA DELA S PREVOZI |  |  | 0
| SKUPAJ |  |  | 0

## kks - 2. FAZA
6/1.3.4.2 PROJEKTANTSKI PREDRAČUN CATV VODI (dobava in montaža) - 2. FAZA
2. GRADBENA IN MONTAŽNA DELA S PREVOZI
1 | Trasiranje trase CATV kabla oz.
kabelske kanalizacije z označevanjem
v naselju ali ovirami:
| m | 1220 |  | 0 | 0
2 | Obeleženje trase obstoječih in projektiranih
telefonskih in energetskih kablov, vodovoda ter
kanalizacije in drugih komunalnih vodov:
| m | 1220 |  | 0 | 0
3 | Ročni izkop kabelskega jarka (0.6m x 1.0m),
po obeleženi trasi obstoječe kabelske kanalizacije,
dodatna vgradnja 1x PVC cevi 110/103,6mm,
razrez cevi in uvlačenje kabla v zaščitno cev,
2x povitje s PVC folijo,
obbetoniranje pod povoznimi površinami,
zaščita s PVC ščitniki, odvoz odvečenega
materiala in ureditev terena v prvotno stanje
(brez dobave cevi)
| m³ | 45 |  | 0 | 0
4 | Ročni izkop kabelskega jarka (0.6m x 1.0m),
po obeleženi trasi obstoječe kabelske kanalizacije,
prestavitev kablov novo kabelsko kanalizacijo
zaščita s PVC ščitniki, odvoz odvečenega
materiala in ureditev terena v prvotno stanje
(brez dobave cevi)
| m³ | 175 |  | 0 | 0
5 | Strojni izkop kabelskega jarka globine 1.0m
in širine 0.4m, za izvedbo kabelske kanalizacije,
odvoz odvečnega materiala na stalno deponijo do 5km,
(brez dobave cevi)
| m³ | 475 |  | 0 | 0
6 | Izdelava 1x1 cevne kabelske kanalizacije iz
PEHD cevi 2x Ø50mm, strojni izkop v zemljišču
III.do V. kategorije na globini 0.8m, zaščita cevi
z obsipanjem z drobnim peskom (0-4mm) in
betonom MB15 v sloju 10cm nad cevmi, zasip
kanala s tamponom, utrjevanje tampona,
odvoz odvečnega materiala, ureditev trase
(brez dobave cevi)
| m | 1220 |  | 0 | 0
7 | Izdelava kabelske posteljice dim. 0.2x0.4m
s peskom granulacije 0-4mm
| m | 122 |  | 0 | 0
8 | Dobava in položitev zaščitne cevi PEHD 2x Ø50mm
v izkopan jarek
| m | 1220 |  | 0 | 0
9 | Dobava in položitev zaščitne cevi PVC 1x fi110/103,6mm
v izkopan jarek
| m | 1220 |  | 0 | 0
10 | Dobava tesnilnih čepov za PVC cevi do premera 110mm
vključno z izvedbo tesnenja
| kos | 4 |  | 0 | 0
11 | Obbetoniranje cevi na prehodih čez cestišče
oziroma uvozih z C8/10 debeline do 20cm
| m³ | 5.7 |  | 0 | 0
12 | Strojni izkop jame za kabelske jaške
iz betonske cevi Ø80/100cm,
odvoz 50% odvečnega materiala na stalno deponijo do 5km,
zasip jame z izkopanim materialom ter utrjevanje v slojih po 20-25cm
dostava 50% materiala iz gradbiščne deponije,
dostava 50% materiala kamnolom 10km,
betoniranje dna jaška z C8/10,
dobava in montaža lahkega LTŽ pokrova
v zemljišču III. do V. kategorije:
| m³ | 13.5 |  | 0 | 0
13 | Zasipi KK in KJ po potrebi z ustreznimi
peščenimi frakcijami ter utrjevanje v slojih
po 20cm, granulacije 0-4mm
do predpisane zbitosti in sicer do 90 % zbitosti
po standardnem (Proktorjevem) postopku))
| m³ | 415 |  | 0 | 0
14 | Izdelava armirano betonskega kabelskega jaška iz B.C. Ø80/100cm,
podložnim betonom C20/25 in zaključeno z AB ploščo C20/25
ter vgradnja enojnega lahkega LTŽ pokrovom 125KN (60x60cm),
vključno z vso finalno obdelavo notranjosti jaška s
cementno malto 1:2. kpl z odprtinami za uvod cevi
in odprtino na dnu jaška za odvodnjavanje - brez dobave LŽ pokrova .
| kos | 11 |  | 0 | 0
15 | Dobava in vgraditev LTŽ lahkega pokrova
150kN tip KKS
| kos | 11 |  | 0 | 0
16 | Dobava in položitev opozorilnega traku v že
izkopan kabelski jarek z napisom KKS
| m | 1230 |  | 0 | 0
17 | Uvlačenje tangiranih telekomunikacijskih kablov v PVC CATV
in PEHD kabelsko kanalizacijo s predhodnim
čiščenjem cevi in uvlačenjem predvleke
| TOSM 03 3x12 II/III CMAN | 1295 | m | 0 | 0
18 | Označevanje kablov v kabelski kanalizaciji
in kabelskih jaških
| kos | 11 | kpl | 0 | 0
19 | Vzpostavitev prvotnega stanja
| m² | 520 |  | 0 | 0
20 | Izvršilni načrt kabelske kanalizacije in
kabelskega omrežja, dopolnjen shematski in
situacijski načrt
| m | 1220 |  | 0 | 0
21 | Izdelava elaborata izvršilne tehnične dokumentacije
kabelske kanalizacije, kjer so osnova podatki
odmerjanja od obstoječih objektov
| m | 1220 |  | 0 | 0
22 | Izmera plašča jaška in izmera poteka kabla v
kabelskem jašku
| kos | 11 |  | 0 | 0
23 | Izdelava načrta kabelskega jaška, ki
obsega situacijo in plašč jaška
| kos | 11 |  | 0 | 0
24 | Izvršilni načrt krajevnega kabelskega
omrežja, ki obsega shematski in
situacijski načrt z vrisom kablov
| m | 1220 |  | 0 | 0
25 | Vnos sprememb v obstoječo izvršilno tehnično
dokumentacijo
| ura | 16 |  | 0 | 0
26 | Geodetski posnetek za kataster komunalnih
napeljav
| m | 1670 |  | 0 | 0
27 | Projektantski nadzor
ocenjeno
| ure | 10 |  | 0 | 0
28 | Tehniči nadzor upravljalca
ocenjeno
| kpl | 24 |  | 0 | 0
29 | Projekt izvedenih del v 3 izvodih
ocenjeno
| kpl | 1 |  | 0 | 0
30 | Priprava in zavarovanje gradbišča
ocenjeno
| kpl | 1 |  | 0 | 0
| SKUPAJ |  |  |  | 0
3. REKAPITULACIJA
| 2. GRADBENA IN MONTAŽNA DELA S PREVOZI |  |  |  | 0
| SKUPAJ |  |  |  | 0