## navodilo
PREDRAČUN
Predračun za predmet javnega naročila mora biti izpolnjen na priloženem obrazcu.
Ponudnik sestavi ponudbeni predračun tako, da v obrazec iz priloge vnese:
- | cene na enoto dela in materiala;
- | izračunano skupno ceno postavke;
- | izdelano rekapitulacijo vseh del;
- | izkazano skupno vrednost vseh del brez DDV in z DDV.
Cene za enoto vsebujejo vse stroške (materiala, dela in strojev, drobnega materiala in kala, režijskih pripravljalnih in zaključnih del, morebitne trošarine, takse, prispevke, uvozne dajatve, stroške embaliranja, nabave, prevoza, zavarovanja, ipd.) in davke, ki bi lahko nastali pri izvedbi tovrstnih del, zato jih izvajalec kot strokovnjak mora predvideti in vkalkulirati v ceno za enoto.
V priloženem predračunu je v nekaterih postavkah zaradi ustreznejšega opisa materialov ali opreme v informativne namene naveden tudi proizvajalec in tip materiala ali opreme. Navedba je zgolj informativne narave, potrebno je ponuditi tehnično enakovreden ali boljši material oz. opremo.
Ponudnik bo moral podati na vpogled in v potrditev vse materiale in elemente, predvidene za vgradnjo (vzorce) pred pričetkom gradnje. Brez potrditve vgradnja materialov in elementov ni dopustna, v primeru vgradnje nepotrjenih materialov in elementov, pa bo izvajalec na svoje stroške te materiale oz. elemente odstranil.
V končni ponudbeni ceni mora ponudnik zajeti tudi naslednje stroške (kjer niso ločeno opredeljeni, se šteje da so vključeni v ceno povezanih postavk):
- | vrednost vseh del po popisu s potrebnim materialom, z dostavo, montažo in vsemi potrebnimi deli, vsa pripravljalna, zaključna in izvedbena dela, vsa pomožna dela za izvedbo pogodbenih del,
- | pripravljalnih del, organizacije, vodenja, ureditve, zaščite in varovanja gradbišča do primopredaje objekta, vključno s postavitvijo vseh potrebnih začasnih objektov (sanitarije, pisarna na gradbišču, ipd.)
- | izdelave in postavitve gradbiščne table v skladu z veljavno zakonodajo ,
- | izdelava načrta organizacije gradbišča,
- | snemanja obstoječega stanja sosednjih objektov, okolice objekta in cestnih površin, ki jih bo uporabljal v času gradnje; kopijo posnetka (DVD oz. ustrezen nosilec podatkov, posnetek nultega stanja) je izvajalec dolžan dostaviti naročniku oziroma nadzorniku, v kolikor bo naročnik oz. nadzornik to zahteval,
- | režijskih delavcev, vodje del, vodje gradbišča in delovodje,
- | za izvedbo del preko rednega delovnega časa;
- | ureditve in varovanja skladiščne kapacitete za material tega naročila skozi celoten potek izvedbe del,
- | vsakodnevnega sprotnega čiščenja gradbišča,
- | deponij, odvozov gradbenih odpadkov z vsemi taksami,
- | črpanja podtalne vode za ves čas izvedbe, tudi v primeru nepredvidenih in dodatno naročenih del,
- | nabave in vgradnje vsega materiala in opreme, predvidenega za vgradnjo z vsemi potrebnim veznim, pritrdilnim, drobnim in ostalim materialom,
- | izdelave ali najema in koriščenja, montaže in demontaže vseh delovnih ter zaščitnih odrov, ograj ipd.,
- | organiziranja in označevanja prometne ureditve v času izvajanja del (zapore cest, obvozi, table, prometni znaki in signalizacija, ipd.) ter stroški oglaševanja na lokalnem radiu,
- | prevozov, raztovarjanja in skladiščenja na gradbišču ter notranjega transporta na gradbišču,
- | prostora za skupne sestanke z naročnikom,
- | prostora na gradbišču za nadzornika in naročnika,
- | izvedbe priključkov na omrežja, obratovalni stroške gradbišča, stroške energije, vode, TK priključkov, razsvetljave za nočno delo in morebitne ostale stroške v času gradnje,
- | izvedbe začasnih priključitev za potrebe nemotene oskrbe porabnikov s komunalnimi dobrinami,
- | zaključnih del na gradbišču z odvozom odvečnega materiala in stroške vzpostavitve prvotnega stanja,
- | vzdrževanja začasnih internih poti na gradbišču in stroške čiščenja javnih ter drugih poti in okolja izven gradbišča, ki jih bo onesnažil s svojimi vozili ali deli izvajalec ali njegov podizvajalec,
- | zavarovanja gradbišča v času izvedbe del in delavcev ter materiala na gradbišču v času izvajanja del, od začetka do predaje objekta.
- | vse stroške predpisanih ukrepov varstva pri delu in varstva pred požarom, ki jih mora izvajalec obvezno upoštevati ter stroške ureditve gradbišča in izvajanja skupnih ukrepov za zagotavljanje varnosti in zdravja na gradbišču v skladu z varnostnim načrtom,
- | za popravilo morebitnih škod, ki bi nastale na objektu, kot celoti oz. delu objekta, dovoznih cestah, zunanjem okolju, komunalnih vodih in priključkih po krivdi izvajalca,
- | povračilo škode, povzročene tretjim osebam ali odškodnine za poškodbe tretjih oseb,
- | vseh predpisanih kontrol materialov, certifikatov in garancij za materiale vgrajene v objekt, stroški nostrifikacije in meritev pooblaščenih institucij, potrebnih za uspešno primopredajo del, pri čemer morajo biti dokumenti obvezno prevedeni v slovenščino in nostrificirani s strani pooblaščene institucije v RS,
- | priprave in dobave delavniških risb, tehnoloških in ekonomskih elaboratov,
- | zakoličbe objekta in zaščite obstoječih komunalnih naprav (križanja in približevanja) in označitev v skladu z zahtevami upravljavcev ter stroški upravljavskega nadzora,
- | vse potrebne dokumentacije za pridobitev uporabnega dovoljenja ter ostalih morebitnih dovoljenj (PID projektna dokumentacija, dokazilo o zanesljivosti objekta, navodil za obratovanje in vzdrževanje, elaborat ravnanja z odpadki, ipd.),
- | vseh potrebnih meritev za obratovanje objekta vključno s stroški priprave potrebnih shem, označitve opreme, ipd.,
- | strokovne odprave vseh napak v zvezi s pogodbeno dogovorjenimi deli,
- | vsi manipulativni in ostali stroški (zapore cest, potrebna dovoljenja za dela ipd.), ki jih bo imel izvajalec pri izvedbi predmeta te pogodbe,
- | stroški komunalnih organizacij in pristojnega elektro distributerja za nadzor pri opravljanju del,
- | obračun faktorja razsutosti zemeljskega planuma in planuma temeljnih tal vezljive zemljine,
- | morebitni ne-našteti, a za izvedbo neobhodno potrebni ostali stroški.

## cesta
POPIS DEL ZA PONUDBENI PREDRAČUN:
Sanacija ceste JP 695491; Plač 21 Kren – Hrastnik
Št. | Opis dela | Enota | Količina | Cena na enoto (EUR) | Vrednost brez DDV
1. | Preddela
1.1 | Organizacija gradbišča (zavarovanje gradbišča s postavitvijo gradbiščne ograje, postavitev gradbiščnih in pomožnih prostorov, gradbiščne obvestilne table in opozorilnih tabel ter ostalo v skladno z varnostnim načrtom. | klp | 1 | 0 | 0
1.2 | Zakoličba trase projektirane ceste z navezavo na obstoječe priključke, s postavitvijo prečnih profilov in zavarovanjem zakoličbe. | m | 641 | 0 | 0
0
1.3 | Izdelava, postavitev in demontaža obojestranskih gradbenih profilov. | kom | 34 | 0 | 0
1.4 | Kompletna izvedba pregleda in zakoličbe vseh obstoječih komunalnih vodov in priključkov na obravnavanem območju s strani pooblaščenega predstavnika upravljalca voda ali lastnika voda (TK vodi, Vodovod, El. vodi, plin ) | klp | 1 | 0 | 0
1.5 | Pridobitev elaborata ureditve zapore z dovoljenjem za cestno zaporo, z ureditvijo prometnega režima v času gradnje z obvestili, zavarovanjem gradbene jame in gradbišča ter postavitev prometne signalizacije. Po končanih delih je potrebno prometno signalizacijo odstraniti in prometni režim vspostaviti v prvotno stanje. | klp | 1 | 0 | 0
1.6 | Odstranitev grmovja in dreves z debli do premera 15 cm na gosto
| porasli površini - ročno | m2 | 40 | 0 | 0
1.7 | Odstranitev dreves in panjev z debli premera nad 15 cm. Posek in obračun se izvede na osnovi odločbe o odobritvi poseka izbranih dreves. | kom | 2 | 0 | 0
1.8 | Strojno rezanje asfaltov deb do 10 cm. | m1 | 15 | 0 | 0
1.9 | rezkanje obstoječega asfalta debeline 3 cm, širine 20 cm, z nakladanjem in odvozom na trajno deponijo - za izdelavo stika staro novo | m1 | 15 | 0 | 0
1.10 | Rušenje obstoječega asfalta z rezkanjem, debeline do 10 cm z odvozom v začasno deponijo (material se vgradi pod tamponsko plast. - reciklaža) | m2 | 10 | 0 | 0
1.11 | Rušenje in odvoz obstoječega armirano betonskega cestnega jaška 60/60cm do 80/80cm (skupaj z AB pokrovom ali rešetko ter s potrebnim izkopom in zasipom) | kom | 5 | 0 | 0
1.12 | Rušenje oz. odstranitev obstoječih odvodnih (betonskih in PVC) cevi do fi 50cm (skupaj s potrebnim izkopom in zasipom) | m1 | 40 | 0 | 0
1.13 | Rušenje oz. odstranitev obstoječih odvodnih (betonskih) cevi nad fi 50cm (skupaj s potrebnim izkopom in zasipom) | m1 | 0 | 0 | 0
1.14 | Rušenje obstoječih odprtih vtokov in iztokov (skupaj s potrebnim izkopom, z nakladanjem in odvozom na trajno deponijo. | m3 | 1 | 0 | 0
1.15 | rušenje oz. odstranitev betonskih in AB konstrukcij skupaj z zemeljskimi deli ter nakladanjem in odvozom na trajno deponijo | m3 | 2 | 0 | 0
1.16 | rušenje oz. odstranitev betonskih robnikov skupaj z nakladanjem in odvozom na trajno deponijo | m | 10 | 0 | 0
1.17 | rušenje oz. odstranitev obstoječih betonskih kanalet skupaj z nakladanjem in odvozom na trajno deponijo | m | 10 | 0 | 0
1.18 | nadvišanje obstoječih revizijskih jaškov na novo višino nivelete ceste z izdelavo AB okvirja in dobavo ter montažo LŽ pokrova za prometno obtežbo - 400 KN | kos | 1 | 0 | 0
1.19 | Demontaža, skladiščenje in ponovna montaža prometnega znaka na enem podstavku (skupaj z vsemi potrebnimi deli in novim bet. temeljem) | kom | 2 | 0 | 0
| SKUPAJ PREDDELA |  |  |  | 0
Št. | Opis dela | Enota | Količina | Cena na enoto (EUR) | Vrednost brez DDV
2 | Zemeljska dela
OPOMBA: Vsi izkopi in transporti izkopanih materialov so izračunani po prostornini zemljine v raščenem stanju. Vsi zasipi materialov so izračunani po prostornini zemljine v vgrajenem in utrjenem stanju.
2.1 | Površinski odkop lahke zemljine II. kategorije - strojno z odvozom na začasno deponijo | m3 | 650 | 0 | 0
2.2 | Široki izkop vezljive zemljine/zrnate kamenine 3.- 4. kategorije - strojno z nakladanjem in odvozom na gradbiščno deponijo za kasnejšo vgradnjo - izkop obstoječe voziščne konstrukcije, izkop zemljin za poglobitev in sanacijo vozišča ter razširitve vozišča in brežin | m3 | 250 | 0 | 0
2.3 | Široki izkop vezljive zemljine/zrnate kamenine 3.- 4. kategorije - strojno z nakladanjem in odvozom na trajno deponijo - izkop obstoječe voziščne konstrukcije, izkop zemljin za poglobitev in sanacijo vozišča ter razširitve vozišča in brežin. | m3 | 1250 | 0 | 0
2.4 | Izkop vezljive zemljine/zrnate kamnine 3.- 4. kategorije za temelje, kanalske rove, prepuste, jaške, drenaže, širine 0,4 - 1,5 in globine do 1,5 m - strojno z odmetom na rob jarka. | m3 | 360 | 0 | 0
2.5 | Izkop zemljine/kamenine 5. kategorije z drobljenjem ali pikiranjem, strojno z nakladanjem in odvozom na gradbiščno deponijo za ponovno vgradno (spodnje plasti zasipa podpornih konstrukcij) | m3 | 10 | 0 | 0
2.6 | Planiranje in utrjevanje planuma spodnjega ustroja ceste s točnostjo +/- 3 cm, do zbitosti Ev2 = 40 Mpa. po projektirani niveleti pod naklonom 4 % | m2 | 3680 | 0 | 0
2.7 | Izkop (čiščenje) obstoječih jarkov strojno z nakladanjem kamenja in zemljine ter odvozom na trajno deponijo ( 0,6 - 1,0 m3/m1 ). | m | 20 | 0 | 0
2.8 | zasip kanalskih rovov, prepustov, jaškov in podpornih konstrukcij z izkopanim deponiranim materialom 3 in 4 kat.s sprotnim komprimiranjem do predpisane zbitosti. | m3 | 160 | 0 | 0
2.9 | Dobava in vgradnja geotekstila iz PP tkanine pretržne trdnosti 16kN/m v vzdolžni in prečni smeri, širine min. 5m, za ločilni sloj na površini planuma tem. tal. (vodoprepustnost VIH50 > 3 mm/s, karakteristična velikost por O90 med 50 in 200 µm).
| (po potrditvi geologa) | m2 | 3680 | 0 | 0
2.10 | Dobava, vgradnja in utrjevanje testiranega kamnitega, zmrzlinsko odpornega agregata drobljenca v deb. 40 cm, za kamnito gredo pod tamponom. Utrjevanje do zbitosti Ev2>=80 Mpa (D0-125 mm). Obračun v zbitem stanju. | m3 | 1720 | 0 | 0
2.11 | Izdelava nasipa s sprotnim komprimiranjem do predpisane zbitosti (z materialom iz začasne deponije, rezkanim asfaltom in kamnitim drobljencem) | m3 | 605 | 0 | 0
2.12 | izdelava kamnite grede :dobava skal velikosti 20 - 40 cm z vtisom v spodnji ustroj ter zasutje z gruščem 0 - 150 mm (60%skal in 40% nasutja) na mestih nadvišanja ceste za več kot 60 cm, na mestih sanacije spodnjega ustroja in večjega posega v nasipno brežino(po potrditvi geologa) | m3 | 150 | 0 | 0
2.13 | Fino planiranje in izravnava novo izvedenih brežin z odstranitvijo kamenja, s predhodno površinsko odkopano lahko zemljino do 2. kategorije - odloženo ob robu izkopa ali z dovozom iz začasne deponije (strojno/ročna izravnava v debelini do 20 cm). | m2 | 2500 | 0 | 0
2.14 | Dobava in sejanje ustreznega travnega semena za zatravitev cestnih brežin in ostalih obcestnih površin, v količini min. 0,5kg/100m2, | m2 | 2500 | 0 | 0
2.15 | proti erozijska zaščita brežine: priprava podlage z nanosom humosa in semen ter pritrjevanje zaščitne GEO jute ploščinske mase večje od 450 g/m2 in nosilnosti - pretržne sile večje od 20 kN/m2 s pritrjevanjem in vsemi pomožnimi deli ter prevozi. | m2 | 1200 | 0 | 0
2.16 | Nakladanje in odvoz odvečnega zemeljskega materiala od izkopa za odvodnjavanje in podpornih konst. na trajno deponijo, izbira lokacije se določi v dogovoru z investitorjem | m3 | 250 | 0 | 0
| SKUPAJ ZEMELJSKA DELA |  |  |  | 0
Št. | Opis dela | Enota | Količina | Cena na enoto (EUR) | Vrednost brez DDV
3. | Voziščna konstrukcija
3.1 | Dobava materiala in izdelava nevezane nosilne tamponske plasti iz drobljenega kamnitega agregata apnenca, zrna (0-32mm), v debelini min. 20 cm. Vgradnja do predvidene nivelete z natančnostjo +/- 1,5cm | m3 | 740 | 0 | 0
3.2 | Planiranje in utrjevanje zaključne plasti tamponskega sloja do zbitosti Ev2 = 100 Mpa. Planiranje s točnostjo ± 1,5 cm in vgrajevanje peska 0 - 32 mm v debelini 2 cm - izravnava. | m2 | 3100 | 0 | 0
3.3 | dosutje bankin v debelini 6 cm s finejšim gramoznim materialom, planiranje in utrjevanje v širini 75cm. | m | 650 | 0 | 0
3.4 | Izvedba meritev nosilnosti in gostote na planumu utrjene plasti na celotni trasi ceste (najmanj 10 meritev_4xspodnji in 6xzgornji ustroj). | kpl | 1 | 0 | 0
3.5 | Dobava in vgrajevanje dvoslojnega asfalta v cestišče, nosilni sloj AC 16 base B70/100, A4: 5 cm in zaključni sloj AC 8 surf B70/100, A4: 3,0 cm z valjanjem. | m2 | 2580 | 0 | 0
3.6 | Oblikovanje asfaltne mulde širine 50 cm, globine 6 - 8 cm.
| (sestava mulde ista kot vozišče) | m | 640 | 0 | 0
3.7 | Oblikovanje asfaltne koritnice širine 50 cm, v naklonu 12 % proti robniku.
| (sestava koritnice ista kot vozišče) | m | 10 | 0 | 0
3.8 | Dobava in vgraditev betonskih kanalet širine 0.50 na betonsko podlago C 16/20 debeline 10cm, skupaj z vsemi pomožnimi in zemeljskimi deli ter prevozi. | m | 10 | 0 | 0
3.9 | Dobava in vgraditev predfabriciranega dvignjenega robnika iz litega cementnega betona s prerezom 15/25 na betonsko podlago C 16/20 debeline 15cm. | m | 10 | 0 | 0
3.10 | Izdelava impregnacijskega stika na obstoječem asfaltu z bitumensko emulzijo (stik staro-novo). | m | 15 | 0 | 0
| SKUPAJ VOZIŠČNA KONSTRUKCIJA |  |  |  | 0
Št. | Opis dela | Enota | Količina | Cena na enoto (EUR) | Vrednost brez DDV
4. | Odvodnjavanje
4.1 | dobava in izdelava vzdolžne drenaže iz PVC cevi fi 110 - 160 mm (trdostenska) na podložni plasti iz cementnega betona C 12/15, skupaj z polaganjem drenažnega filca natezne trdnosti min. 11kN/m za ločilni in filterni sloj
| fi 110 | m | 640 | 0 | 0
4.2 | dobava in izdelava drenažno kanalizacijske PE cevi (stopnja perforacije - 120 stopinj) na podložni plasti iz cementnega betona C 12/15, skupaj z polaganjem filca natezne trdnosti min. 11kN/m za ločilni in filterni sloj
| DN315 | m | 25 | 0 | 0
4.3 | dobava in izdelava prečne kanalizacije iz PE rebrastih cevi (SN 8) z vsemi potrebnimi spojnimi in fazonskimi elementi - vključno z betonsko posteljico (C 12/15) v debelini min. 10cm.
| PE DN 400 mm (prečni prepust) | m | 79 | 0 | 0
4.5 | dobava in izdelava jaška iz cementnega betona krožnega prereza s premerom 80 cm, globokega do 1,0m skupaj z betonskim pokrovom in izvedbo vtoka pod pokrovom ter izdelavo zavarovanja brežine z kamnom v betonu(kjer je to potrebno), skupaj z podložnim betonom C16/20 v debelini 15 cm in izvedbo priključka cevi na jašek. | kom | 10 | 0 | 0
4.6 | dobava in izdelava jaška iz cementnega betona krožnega prereza s premerom 50 cm, globokega do 1,5 m skupaj zizdelavo AB venca in montažo LTŽ rešetko 40/40, skupaj z podložnim betonom C16/20 v debelini 15 cm in izvedbo priključka cevi na jašek. | kom | 1 | 0 | 0
4.7 | dobava in vgrajevanje drenažnega gramoza frakcij 16-32mm, 0,25 m3/m za plitvo drenažo ob cesti | m3 | 160 | 0 | 0
4.8 | dobava in vgrajevanje drenažnega gramoza frakcij 16-32mm, 0,70m3/m nad DKC cevjo | m3 | 15 | 0 | 0
4.9 | izdelava priključkov drenažnih cevi plitve drenaže in drenaže za zidom na vtočne jaške | kom | 10 | 0 | 0
| SKUPAJ ODVODNJAVANJE |  |  |  | 0
Št. | Opis dela | Enota | Količina | Cena na enoto (EUR) | Vrednost brez DDV
5. | Oprema cest
5.1 | Izdelava temelja iz cementnega betona C 12/15, globine 80cm, premera 30cm | kom | 2 | 0 | 0
5.2 | Dobava in vgraditev stebrička za prometni znak iz vroče cinkane jeklene cevi s premerom 64mm, dolge 2,2 m | kom | 2 | 0 | 0
5.3 | Dobava in montaža osmerjevalnih znakov 50/50 cm, podloga iz alu. pločevine, znak z odsevno folijo koeficienta retrorefleksije RA3
| 3312-2 | kom | 3 | 0 | 0
5.4 | dobava in vgrajevanje jeklene cestne ograje višine 75 cm skupaj z stebri in zabijanjem v teren skupaj z vsemi zemeljskimi in pomožnimi deli
- razmak med stebri 2 - 4 m
-nivo zadrževanja N2, delovni pomik W5
| - vroče cinkano | m | 25 | 0 | 0
5.5 | dobava in vgrajevanje jeklene cestne ograje višine 75 cm skupaj z stebri in vijačenjem na AB vez podpornega zidu z vsemi pomožnimi deli
- razmak med stebri 2 m
-nivo zadrževanja N2, delovni pomik W6
| - vroče cinkano | m | 100 | 0 | 0
5.5 | dobava in montaža naletne zaključnice skupaj z namestitvijo odsevnega traku.
|  | kom | 2 | 0 | 0
5.6 | Izdelava oz izris označb na vozišču
z enokomponentno belo barvo, strojno,
vključno 250 g/m2 posipa z drobci / kroglicami stekla, strojno, debelina plasti suhe snovi 300 m,
| 5211 - neprekinjena široka prečna črta pred znakom 2102 - stop znak - črta širine 50 | m2 | 1.5 | 0 | 0
| SKUPAJ OPREMA CEST |  |  |  | 0
Št. | Opis dela | Enota | Količina | Cena na enoto (EUR) | Vrednost brez DDV
6. | Zaključna dela
6.1 | čiščenje gradbene površine po gradbenih delih | m | 650 | 0 | 0
| SKUPAJ ZAKLJUČNA DELA |  |  |  | 0
Št. | Opis dela | Enota | Količina | Cena na enoto (EUR) | Vrednost brez DDV
7. | Tuje storitve
7.1 | Geodetski posnetek izvedene ceste in vseh križanj ter vnos v kataster skladno z navodili upravljavca cest. | m | 650 | 0 | 0
7.2 | Izdelava projekta izvedenih del (PID). | klp | 1 | 0 | 0
7.3 | Izvedba projektantskega nadzora ob izgradnji | ur | 16 | 0 | 0
7.4 | geološki/geomehanski nadzor; sodelovanje z geologom-geomehanikom pri pripravi spodnjega ustroja, pri izkopavanju zemljine pred izvedbo podpornih konstrukcij in z upoštevanjem nadaljnih navodil. Po potrebi izvesti dodatne analize globalne stabilnosti kritičnih odsekov. | ur | 16 | 0 | 0
| SKUPAJ TUJE STORITVE |  |  |  | 0
Št. | Opis dela | Enota | Količina | Cena na enoto (EUR) | Vrednost brez DDV
10. | Ostala dela
8.1 | Nepredvidena dela v vrednosti 10% od celotne vrednosti predračunske kalkulacije - obračun po dejansko izvedenih delih potrjenih s strani nadzora | % | 10 |  | 0
| OSTALA DELA SKUPAJ |  |  |  | 0

## zidovi
POPIS DEL ZA PONUDBENI PREDRAČUN
plaz ob cesti Kren
Št. | Šifra | OPIS DELA | Enota | Količina | Cena | VREDNOST
| 1.0 | PREDDELA
1 |  | Obnovitev in zavarovanje zakoličene trase | km | 0.1 | 0 | 0
2 |  | Postavitev in zavarovanje prečnih profilov | kos | 8 | 0 | 0
3 |  | Zavarovanje gradbišča v času gradnje | kos | 1 | 0 | 0
4 |  | Zakoličba točk drenažnega rebra | kpl | 1 | 0 | 0
5 |  | Zakoličba točk dveh kamnitih zidov | kpl | 2 | 0 | 0
6 |  | Organizacija gradbišča - postavitev in odstrantiev začasnih objektov | kpl | 1 | 0 | 0
| 1.0 | PREDDELA SKUPAJ: |  |  |  | 0
| 2.0 | KAMNITA ZLOŽBA
1 |  | Strojni izkopi v zemljini III. in IV. kategorije, z upoštevanjem varovanja izkopa (45°) s premetom materiala | m3 | 1600 | 0 | 0
2 |  | Strojni izkopi v zemljiniIV. In V. kategorije, z upoštevanjem varovanja izkopa (70°) s premetom materiala | m3 | 140 | 0 | 0
3 |  | Dobava in vgradnja betona C20/25 in lomljenec 40-70 cm v razmerju 30:70 za izdelavo kamnite zložbe višine 8 m | m3 | 540 | 0 | 0
4 |  | Dobava in vgradnja suhega betona C 12/15 za izdelavo betonske posteljice debeline 15-20cm | m3 | 45 | 0 | 0
5 |  | Dobava in vgradnja betona C25/30, XD3. XF4 za venec kamnite zložbe s pobranim robom z letvico 3x3 cm | m3 | 25 | 0 | 0
6 |  | Opaž venca, opaženje, razopaženje in čiščenje - enostranski opaž | m2 | 60 | 0 | 0
7 |  | Dobava in vgradnja armature venca | kg | 2800 | 0 | 0
8 |  | Dobava in vgradnja drenažnega zasipa ob kamniti zložbi po celotni dolžini | m3 | 155 | 0 | 0
9 |  | Zasipanje in zbijanje z izkopanim materialom pred kamnito zložbo | m3 | 450 | 0 | 0
10 |  | Dobava in vgradnja zasipnega materiala 0-128 utrjenega na Evd > 30 Mpa za kamnito zložbo (pod cesto) | m3 | 180 | 0 | 0
| 2.0 | KAMNITA ZLOŽBA SKUPAJ : |  |  |  | 0
| 3.0 | DRENAŽNA REBRA
1 |  | Površinski izkop plodne zemljine – 1. kategorije – strojno z nakladanjem ter odvozom na začasno deponijo, globine 30 cm | m3 | 200 | 0 | 0
2 |  | Planiranje in ureditev območja sanacije (narivi, itd.) | m2 | 6500 | 0 | 0
3 |  | Široki strojni izkop zemlje III. ktg skupaj s škarpiranjem notranje brežine izkopa in z nakladanjem ter odvozom materiala na začasno deponijo | m3 | 420 | 0 | 0
4 |  | Strojni izkop zemlje III. ktg skupaj z razpiranjem in škarpiranjem notranje brežine izkopa z nakladanjem ter odvozom materiala na začasno deponijo | m3 | 1400 | 0 | 0
5 |  | Strojni izkop mehke kamenine IV. ktg z razpiranjem za kamnito rebro in deloma odvodnja, z nakladanjem ter odvozom materila na začasno deponijo | m3 | 50 | 0 | 0
6 |  | Dobava in vgradnja filtrskega kamnitega materiala za zasip drenaže (debeline min 30cm po celotni višini izkopa ) - 1,5m3/m' | m3 | 380 | 0 | 0
7 |  | Dobava in vgradnja finega kamnitega materiala za obsip PVC cevi | m3 | 180 | 0 | 0
8 |  | Strojni naklad in transport zemljine iz začasne deponije | m3 | 400 | 0 | 0
9 |  | Strojni naklad in transport zemljine na trajno deponijo | m3 | 400 | 0 | 0
10 |  | Strojni zasip s kvalitetnim materialom iz izkopa z uvaljanjem do Me = 30 MPa | m3 | 1100 | 0 | 0
11 |  | Planiranje in ureditev območja sanacije s plodno zemljino debeline 30 cm in z ozelenitvijo brežin (sejanje travne mešanice) | m2 | 6500 | 0 | 0
| 3.0 | ZEMELJSKA DELA SKUPAJ : |  |  |  | 0
| 4.0 | ODVODNJEVANJE
1 |  | Dobava in vgradnja drenažne PE cevi DN 200 2/3 perforacija - drenažna rebra | m | 260 | 0 | 0
2 |  | Dobava in vgradnja drenažne PE cevi DN 200, vključno z izdelavo betonske mulde - drenaža za zidom | m | 115 | 0 | 0
3 |  | Dobava in izdelava revizijskih jaškov iz betonskih cevi z betonskim pokrovom in obbetoniranjem ter vsemi pripadajočimi deli
|  | iz BC d = 100 cm, h = 2.0 m | kos | 5 | 0 | 0
4 |  | Dobava in vgradnja polne PE cevi DN250 SN8 | m | 95 | 0 | 0
| 4.0 | ODVODNJEVANJE SKUPAJ: |  |  |  | 0
| 5.0 | GRADBENO OBRTNIŠKA DELA
1 |  | Pospravljanje in čiščenje gradbišča po končanih delih | m2 | 10000 | 0 | 0
2 |  | Izdelava kamnito betonske izpustne glave za cev DN250 | kos | 2 | 0 | 0
3 |  | Dobava in vgradnja cevnega prepusta DN300 | kos | 2 | 0 | 0
| 5.0 | ZAKLJUČNA DELA SKUPAJ |  |  |  | 0
| 6.0 | TUJE STORITVE
1 |  | Geomehanski nadzor | ur | 30 | 0 | 0
2 |  | Projektantski nadzor | ur | 30 | 0 | 0
3 |  | Izdelava PID dokumentacije | kpl | 1 | 0 | 0
| 6.0 | TUJE STORITVE SKUPAJ: |  |  |  | 0

## REKAPITULACIJA
REKAPITULACIJA
Sanacija ceste JP 695491; Plač 21 Kren – Hrastnik
št. | opis | skupaj (EUR)
1. | Preddela | 0
2. | Zemeljska dela | 0
3. | Voziščna konstrukcija | 0
4. | Odvodnjavanje | 0
5. | Oprema cest | 0
6. | Zaključna dela | 0
7. | Tuje storitve | 0
8. | Ostala dela | 0
| SKUPAJ BREZ DDV | 0
| DDV (22%) | 0
| SKUPAJ Z DDV | 0
REKAPITULACIJA
plaz ob cesti JP 695491; Plač 21 Kren - Hrastnik
1.0 | PREDDELA | 0
2.0 | KAMNITA ZLOŽBA | 0
3.0 | DRENAŽNA REBRA | 0
4.0 | ODVODNJEVANJE | 0
5.0 | GRADBENO OBRTNIŠKA DELA | 0
6.0 | TUJE STORITVE | 0
7.0 | NEPREDVIDENA DELA 10% | 0
| SKUPAJ : | 0
| DDV 22% | 0
| VSE SKUPAJ : | 0
REKAPITULACIJA CESTA IN ZID
1 | SANACIJA CESTE | 0
2 | SANACIJA PLAZU | 0
| SKUPAJ : | 0
| DDV 22% | 0
| VSE SKUPAJ : | 0