## Rekapitulacija
številka: | 430-0009/2026-6
POHIŠTVENA OPREMA ZA POTREBE DOMA DR. JOŽETA POTRČA POLJČANE
Rekapitulacija
Št. sklopa | Naziv sklopa | vrednost
1 | Notranja oprema – pohištvo | 0
2 | Notranja oprema – vozički za notranji transport | 0
2 | Notranja oprema – kuhinja | 0

## Pohištvo
SKLOP 1: Notranja oprema – pohištvo
zap. št. | opis | kos | cena/em | vrednost
1 | GARDEROBNE OMARE ZA ZAPOSLENE | 6 |  | 0
2 | INOX POLICA V KUHINJI ZA ZAČIMBE | 2 |  | 0
3 | INOX DELOVNI PULT S KORITOM - MESNICA | 1 |  | 0
4 | INOX DELOVNI PULT Z DVEMA KORITOMA - ZELENJAVNICA | 1 |  | 0
5 | Miza za zlaganje perila | 1 |  | 0
6 | Delovni stol za pisarne | 22 |  | 0
7 | sedežne garniture (recepcija, 1B, 1A) | 3 |  | 0
8 | STOL SPINALIS SVETLO MODER | 2 |  | 0
9 | STOLI PO SOBAH + DT + FT | 104 |  | 0
10 | SERVIRNE MIZICE; Servirna mizica z ročnim nastavljanjem višine, lesena s preklopom. Nastavitev višine od: 63 – 98 cm. Nosilnost mizice: 8 kg Na podnožju so nameščena štiri kolesa premera fi 50 mm, z odbojniki in zavoro. Materiali pladnja: Lesena izvedba Dimenzije: 70 x 39 cm; kot npr. simpss | 20 |  | 0
| SKUPAJ |  |  | 0

## Vozički za notranji tansport
SKLOP 2: Notranja oprema – vozički za notranji transport
zap. št. | opis | kos | cena/em | vrednost
1 | VOZIČEK TRANSPORTNI RUMEN Š x G x V: 880x480x840 mm Plošče narejene iz umetnega materiala Rumene barve Zaobljeni robovi ročaja in plošč Ograjice iz eloksiranih aluminijastih profilov Kolesa s kvalitetnimi krogličnimi ležaji Guma kolesa primerno mehka Premer kolesc 100 mm Voziček je vodoodporen Teža 19 kg 800x480 mm površine za shranjevanje Maks. nosilnost ene police: 80 kg | 22 |  | 0
2 | VOZIČEK 3 ETAŽNI PO NAROČILU INOX ŠxGxV: 995x695x916 mm Material koles: Pocinkano Premer kolesa: Ø 125 Neto teža: 30 kg 4 vrtljiva kolesa od katerih sta 2 z zavorami, opremljena s plastičnimi odbijači Ogrodje iz cevi premera 25 mm, popolnoma varjeno Nosilnost 100 kg, enakomerno porazdeljena Brezšivne police, ki absorbirajo zvok, z dvojno prepognjenimi robovi, privarjene na ogrodje Velikost polic 900 x 600 mm Ergonomski ročaj - podaljšek nosilnega okvirja V celoti izdelano iz nerjavečega jekla AISI 304 | 7 |  | 0
4 | OMARNI VOZIČEK ZA INDUSTRIJSKE PRALNICE minimalna DxVxG 120x150x50 dostopen z ene strani | 3 |  | 0
5 | ALUMINIJAST VOZIČEK Z DVIŽNIM DNOM ZA PRALNICE minimalna DxŠxV 90x60x70 lažje vodljiva kolesa | 3 |  | 0
6 | TRANSPORTNI VOZIČEKI ZA prevoz tekstilij DxŠxV 150x150x60 | 7 |  | 0
| SKUPAJ |  |  | 0

## Oprema kuhinja
SKLOP 3: Notranja oprema – kuhinja
zap. št. | opis | kos | cena/em | vrednost
1 | AKACIJEV MESARSKI BLOK ŠxGxV: 500x500x900 mm, debelina plošče 250 mm. Blok in stolček iz akacijevega lesa. Blok je obdelan z nestrupeno barvo in okolju prijaznimi lepili (v skladu z veljavnimi predpisi) ter sestavljen s stisnjenimi spoji in v notranjosti s posebnimi lesenimi vložki – okolju prijaznim in recikliranim sredstvom za mehčanje mesa – dvostranskim. Blok je na vodni osnovi in ne potrebuje olja ali masti. | 1 |  | 0
2 | NAPENJALNI KOLUT Dolžina cevi: 10 m Premer koluta: 324 mm Uporablja se lahko za prenos zraka in vode Največji delovni tlak - Zrak: 20 barov Največji delovni tlak - Voda: 10 barov Največja delovna temperatura - Zrak: 25 °C Največja delovna temperatura - Voda: 70 °C Teža: 5,3 kg Cev iz nerjavečega jekla AISI 304 Delovna temperatura tuša: največ 70 °C Delovni tlak tuša: največ 6 barov | 2 |  | 0
3 | ŽAGA ZA KOSTI Ohišje in vrata iz inoxa: Trpežna zasnova brez lovilcev umazanije – za hitro čiščenje. Enostavno vzdrževanje: Snemljiv zgornji jermen, strgalo in posoda za odpadke. Visoka zmogljivost: Motor 1,1 kW z 1.430 vrt/min in hitrostjo rezanja 16 m/s. Vgrajena varnost: Elektronska zavora, nizkonapetostna naprava in varnostna stikala. Natančna izdelava, primerna za dolgotrajno in intenzivno uporabo. • Motor: 1,1 kW (1,5 KM), trifazni • Vrtljaji motorja: 1.430 vrt/min • Hitrost rezanja: 16 m/s • Premer kolesa: 208 mm • Rezilo: 1.650 × 16 mm • Višina reza: 240 mm • Globina reza: 190 mm • Delovna miza: 470 × 485 mm • Teža: 48 kg • 2X rezervni list za žago | 1 |  | 0
4 | UNIVERZALNI KUHINJSKI STROJ FEUMA 1. Pogonska enota AE 20-2: Električni tok: 400V, 50Hz, 3P+N Varovalka: 16 A Razred zaščite: IP 54 Motorna moč: 13 / 1.9 kW Hitrost gredi: 178 / 356 v/m Priključni kabel s 5-polnim CEE stikalom : 4.5 m Raven zvočnega pritiska: 70 dB (a) Dimenzije (Š x G x V): 415 x 510 / 595 x 213 mm Bruto teža: 34 / 38 kg Stroj je zaščiten pred nabiranjem prahu v notranjosti 2. Stojalo na kolesih z nastavljivo višino s podstavkom Dimenzije ŠxGxV: 752 x 930 x 720mm Iz inoxa z nastavljivim podstavkom za skledo Štiri gumijasta kolesa z zavorami Optimizirana stabilnost z 25 mm višinsko kompenzacijo za neravna tla 3. Nastavek za rezanje zelenjave AG-SG/E za AE 20-2 Iz inoxa, s pogonom, držalom orodja in snemljivim inox lijakom 4. Nastavek za manjšo količino zelenjave Magnetno stikalo Izdelano iz inoxa Z ovalno odprtino z zaskočnim potiskalom in dvemi potiskali za dve okrogli cevi: Ø 80 mm in Ø 60 mm Za pogonski stroj AE-20-2 5. Dodatni nastavek TR-SG Za večje količine Nastavitev na lijačni nastavek 6. Nastavek za rezanje večje količine zelenjave Magnetno stikalo Izdelano iz inoxa Uporabno z nastavkom AG-SG 7. Lijačni nastavek za polnjenje 600 Z magnetnim stikalom Izdelan iz inoxa Dimenzija odprtine 460 x 580 Neprekinjeno polnjenje preko tekočega traku Uporabno z nastavkom AG-SG 8. Opornik Obvezen za uporabo diskov za lijačni nastavek TR – SG 9. Rotor Obvezen za uporabo cilindrov za lijačni nastavek TR-SG 10. Srpasti nož Izdelano iz inoxa Debelina reza 6 mm = zmogljivost 400 kg/h 11. Strgalni nož za sadje in zelenjavo Izdelano iz inoxa Debelina reza 1,5 mm rezina = kapaciteta 150 kg/h 12. Nastavljivi nož 0-12 mm Izdelano iz inoxa Fino in grobo rezanje Izhodna moč približno 200–450 kg/h 13. Rezilna plošča za rezanje trakov Izdelana iz inoxa Debelina rezov 5 x 7 mm Zmogljivost 230 kg/h 14. Rezilna plošča za rezanje trakov Izdelana iz inoxa Debelina rezov 3,5 x 3,5 mm Zmogljivost 150 kg/h 15. Nastavljiva plošča za rezanje valovitih rezin 3-8 mm Za rezanje valovitih rezin Izhodna moč približno 200–450 kg/h 16. Nož za kockasto rezanje WSE Mreža za kocke in rezilo iz inoxa Mreža 10x10x10 mm Mreža 20x20x10 mm Zmogljivost 300 kg/h 17. Cilinder za ribanje surovega sadja in zelenjave Debelina reza 1,5 mm = zmogljivost 150 kg/H Debelina reza 2,8 mm = zmogljivost 350 kg/H 18. Cilinder za ribanje Debelina reza 10 mm = zmogljivost 1000 kg/H 19. Cilinder za ribanje sira Debelina reza 3 mm = zmogljivost 300 kg/H 20. Planetarni mešalec 40 L - za mešanje testa in smetane Velikost posode 40 l Vključena metlica za stepanje in kavelj za gnetenje Zaščita pred brizganjem Posoda iz nerjavnega jekla Max. količina obdelave prb. 25 kg 21. Nastavek za mletje mesa Ø 82 mm Mlinček iz nerjavnega jekla Rezalni komplet (2 prednoža, 2 križna noža, 2 perforirana diska 13 mm in 5 mm) Distančna obroča 18 in 36 mm Potiskalo in kavelj Kapaciteta cca 400 kg/h | 1 |  | 0
5 | HLADILNA VITRINA - SLB OKREPČEVALNICA ŠxGxV: 675x695x1900 mm Panoramska vitrina Barva: Srebrna Mat videz nerjavečega jekla Prostornina: 440 l Temperature: od 2 °C do 10 °C LED osvetlitev Z digitalnim prikazovalnikom temperature Z integriranimi kolesi 5 steklenih polic Funkcija samodejnega odtaljevanja Prezračevalni hladilni sistem Stikala za vklop/izklop 1 zadnja steklena vrata 4 stranice z dvojno zasteklitvijo 4 kolesca z 2 zavorama Ohišje iz visokokakovostnega nerjavečega jekla AISI 304 Moč: 450 W Električni priključek: 230 V / 1N / 50 Hz Izdelano v skladu z ustreznimi higienskimi in varnostnimi standardi Oznaka CE kot dokazilo o skladnosti z regulativnimi standardi EU Material je skladen z evropskimi standardi za živila | 1 |  | 0
6 | ELEKTRIČNI PREKUCNIK - KIPER 100L ŠxGxV: 1000x930x850 mm Globina kuhalne površine: 565 mm Širina kuhalne površine: 880 mm Višina kuhalnega bazena: 180 mm Napajalna napetost: 380–400 V/3N ph/50–60 Hz Skupna moč: 17 kW Prostornina bazena, max.: 100 l Delovna temperatura MIN: 80 °C Delovna temperatura MAX: 300 °C Vključuje mehanizem za samodejno nagibanje posode Gladke velike površine Certifikat vodoodpornosti IPX5 Vse zunanje plošče so iz nerjavečega jekla s Scotch Brite zaključnim slojem Pokrov je dvojno obložen, izoliran iz nerjavečega jekla 20/10 Kuhalna površina Duomat ( 10 mm debela zlitina, pridobljena iz kombinacije dveh različnih nerjavečih jekel za boljšo toplotno stabilnost in odpornost proti koroziji) omogoča izmenično mokro in suho kuhanje Infrardeči grelni elementi, nameščeni pod kuhalno površino Temperaturo kuhanja je mogoče nastaviti s termostatom, dovod energije pa z regulatorjem energije Možnost namestitve na konzolne sisteme Namestitev na kolesca ni na voljo Uporabna prostornina bazena 85 litrov | 1 |  | 0
7 | INOX POLICA V KUHINJI ZA ZAČIMBE ŠxGxV: 1800x415x350 mm Izdelano iz nerjavečega jekla 304 AISI Debeline 1 mm Zaobljeni robovi Integriran zadnji zaobljen rob, višina 30 mm Priložen komplet za pritrditev na steno 3 stranski nosilci | 2 |  | 0
8 | ZAMRZOVALNIK DVOAKRILNI INOX ŠxGxV: 1441x835x2050 mm Napajalna napetost: 220-240 V/1 ph/50 Hz Maksimalna elek. moč: 0,7 kW Prostornina: 1160 l Vrata: dvokrilna Hladilna moč pri temperaturi izhlapevanja: -30 °C Min. delovna temperatura: -22 °C Maks. delovna temperatura: -15 °C Vrsta hladilnega sredstva: R290 Hladilna moč: 947 W Energijski razred (Uredba EU 2015/1094): C Delovanje pri sobni temperaturi +40 °C V celoti izdelan iz nerjavnega jekla AISI 304 Spodnja plošča iz antikorozijskega materiala Velik digitalni zaslon s prikazom in nastavitvijo temperature omare, ročnim vklopom cikla odmrzovanja in cikla hitrega zamrzovanja Skladen digitalni nadzor HACCP: ko temperatura preseže kritične meje, se aktivirajo zvočni in vizualni alarmi Odmrzovanje po potrebi z avtomatskim izhlapevanjem odtajane vode Prisilni pretok zraka od zadaj naprej in odstranljivi zračni transporterji za enakomerno porazdelitev temperature in hitro hlajenje Opremljen s 75 mm debelo ciklopentansko izolacijo - toplotna prevodnost: 0,020 W/m*K Vrata s ključavnico in mikrostikalom za izklop ventilatorja, ko so vrata odprta Skriti uparjalnik za večjo prostornino shranjevanja in manj težav s korozijo Zaobljeni notranji vogali, enostavno odstranljiva vodila, rešetke in zračni transporterji omogočajo enostavno čiščenje in visoke higienske standarde Vgrajena hladilna enota Prezračevalno delovanje Notranja LED lučka Brez CFC in HCFC Primeren za rešetke ali police 2/1 GN na vodilih proti nagibanju Vključenih 6 (GN 2/1) rešetk | 1 |  | 0
9 | HLADILNIK ENOKRILNI INOX ŠxGxV: 740x885x2080 mm Napajalna napetost: 220-240 V/1 ph/50 Hz Maksimalna elek. moč: 0,19 kW Hladilna moč: 320 W Prostornina: 670 l Hladilna moč pri temperaturi izhlapevanja: -10 °C Min. delovna temperatura: -2 °C Maks. delovna temperatura: +10 °C Plin R290 Energijski razred (Uredba EU 2015/1094): A Način delovanja: Ventilacijsko V celoti izdelan iz nerjavečega jekla AISI 304 Dno iz antikorozijskega materiala Digitalni zaslon za prikaz temperature HACCP alarmno delovanje za kritično visoke temperature Odtajanje le, ko je potrebno, z avtomatskim izhlapevanjem odtajane vode Prisilni pretok zraka od zadaj naprej in odstranljivi zračni transporterji zagotavljajo enakomerno porazdelitev temperature in hitro hlajenje v vseh pogojih Opremljeno z 90 mm debelo ciklopentansko izolacijsko peno Zagotovljena zmogljivost pri sobni temperaturi +40 °C Vrata, ki jih je mogoče obrniti, imajo ključavnico in mikrostikalo na vratih za izklop ventilatorja, ko so vrata odprta Skriti uparjalnik za večjo prostornino shranjevanja in manj težav s korozijo Vgrajena hladilna enota in notranja LED lučka Brez CFC in HCFC Dobavljeno s 4 x 2/1GN rešetkami | 1 |  | 0
10 | INOX DELOVNI PULT Z DVEMA KORITOMA - ZELENJAVNICAŠxGxV: 2100x700x1000 mm Višina zavihka zadaj: 100 mm Dimenzije korit ŠxGxV: 600x500x320 Debelina delovne površine: 50 mm Izdelano iz nerjavečega jekla AISI 304 100 mm visok zavihek zadaj, zasnovan za uporabo ob steni Noge kvadratnega preseka 40 x 40 mm na višinsko nastavljivih nogah (+/- 20 mm) Dve koriti 600x500x300 mm s prelivno cevjo in odtočno odprtino - desni odtok | 1 |  | 0
11 | INOX DELOVNI PULT Z KORITOM - MESNICA ŠxGxV: 1800x700x100 mm Debelina delovne površine: 50 mm Delovna plošča iz nerjavečega jekla AISI 304 debeline 1 mm Z dvignjenimi robovi in ojačano vodoodporno spodnjo ploščo Vključuje plast zvočnoizolacijskih materialov 40x40 mm višinsko nastavljive noge iz nerjavnega jekla Enojno stisnjeno korito 400 x 400 x 200 mm iz nerjavečega jekla s prelivno cevjo in odtočno luknjo Plošča mize se vstavi v noge brez uporabe vijakov za lažjo namestitev 100 mm visok zavihek zadaj, zasnovan za uporabo ob steni | 1 |  | 0
| SKUPAJ |  |  | 0