## Rekapitulacija
CIPO Divača SKLOP-B
Rekapitulacija ponudbe JN:CIPO Divača
Specifikacije | Znesek
DV 110 kV Tolmin - Cerkno | 0
DV 2x110 kV Divača - Koper 2 | 0
DV 110 kV ENP Divača - Koper | 0
DV 400 kV Divača - Redipuglia | 0
DV 2x110 kV Ajdovščina - Divača | 0
Skupaj | 0
Nepredvidena dela 5% | 0
Skupna vrednost ponudbe: | 0

## Dostopne poti
CIPO Divača
Gradbene sanacije na DV CIPO Divača Sklop-B
DV 110 kV Tolmin - Cerkno
Poz. | Opis opreme ali storitve | Enota | Količina | Vnos cene na enoto | Cena na enoto | Vrednost
1 | Izdelava nove dostopne poti v gozdu z bagrom v širini 300 cm, izkop in izravnava poti s planirnim plugom, izkopani in odstranjeni materjal se sproti izravna po dostopni poti, morebitni višek materiala se odpelje na stalno deponijo | m | 60 | 0 | 0 | 0
2 | Dobava, prevoz in vgradnja betona kvalitete C25/30 za zapolnitev manjših lukenj v zemljini pod DV stebrom, vključno z ročnim izkopom in opažanjem. | m3 | 1 | 0 | 0 | 0
3 | Izkop do globine 30 cm v širini 50 cm in v dolžini 10 m za kanalete (po potrebi pikiranje) | m3 | 1.5 | 0 | 0 | 0
4 | Dobava in vgradnja betonskih kanalet z visokimi nagnjenimi robovi s prekrivanjem v naklonu za odvodnjavanje | m | 10 | 0 | 0 | 0
Točke 2, 3 in 4 obsegaja dela za izvedbo odvodnjavanja od stebra SM43. Dostopna pot je do SM43
|  |  |  | Skupaj: |  | 0
DV 2x110 kV Divača-Koper II
Poz. | Opis opreme ali storitve | Enota | Količina | Vnos cene na enoto | Cena na enoto | Vrednost
5 | Izravnava dostopne poti z bagrom v širini 300cm, izravnava poti z planirnim plugom v debelini 20 cm. Odstranjeni materjal se sproti izravna po dostopni poti. | m | 670 | 0 | 0 | 0
6 | Izdelava obračališča ob stebru z bagrom. Odstranjeni material se sproti izravna po obračališču. | m2 | 200 | 0 | 0 | 0
7 | Izdelava prečnega izkopa za odvajanje padavinskih voda: Izkop kanala diagonalno na dostopno pot v širini do 40 cm in globini 20cm dolžina izkopa do 3,5m, stranice izkopa se izvede poševno, da je možen preko zs terenskim vozilom. Odstranjen materjal se sproti izravna po dostopni poti | kos | 8 | 0 | 0 | 0
Dostopna pot se začne pred SM73 in poteka mimo SM74 do SM75. Obračališče pri SM73 in SM75
|  |  |  | Skupaj: |  | 0
DV 110 kV ENP Divača-Koper
Poz. | Opis opreme ali storitve | Enota | Količina | Vnos cene na enoto | Cena na enoto | Vrednost
8 | Izravnava dostopne poti z bagrom v širini 300cm, izravnava poti z planirnim plugom v debelini 20 cm. Odstranjeni materjal se sproti izravna po dostopni poti. | m | 1920 | 0 | 0 | 0
9 | Izdelava prečnega izkopa za odvajanje padavinskih voda: Izkop kanala diagonalno na dostopno pot v širini do 40 cm in globini 20cm dolžina izkopa do 3,5m, stranice izkopa se izvede poševno, da je možen preko zs terenskim vozilom. Odstranjen materjal se sproti izravna po dostopni poti | kos | 20 | 0 | 0 | 0
Dostopna pot vodi k stebrom od SM90 do SM95
|  |  |  | Skupaj: |  | 0
DV 400 kV Divača - Redipuglia
Poz. | Opis opreme ali storitve | Enota | Količina | Vnos cene na enoto | Cena na enoto | Vrednost
Dostopna pot k SM91 in SM92
10 | Izravnava dostopne poti z bagrom v širini 300cm, izravnava poti z planirnim plugom v debelini 20 cm. Odstranjeni materjal se sproti izravna po dostopni poti. | m | 930 | 0 | 0 | 0
11 | Izdelava prečnega izkopa za odvajanje padavinskih voda: Izkop kanala diagonalno na dostopno pot v širini do 40 cm in globini 20cm dolžina izkopa do 3,5m, stranice izkopa se izvede poševno, da je možen preko zs terenskim vozilom. Odstranjen materjal se sproti izravna po dostopni poti | kos | 12 | 0 | 0 | 0
Dostopna pot k SM93 in SM94
12 | Izravnava dostopne poti z bagrom v širini 300cm, izravnava poti z planirnim plugom v debelini 20 cm. Ocenjeno 10% celotne površine dostopne poti, odstranjeni materjal se sproti izravna po dostopni poti. | m | 1510 | 0 | 0 | 0
13 | Izdelava prečnega izkopa za odvajanje padavinskih voda: Izkop kanala diagonalno na dostopno pot v širini do 40 cm in globini 20cm dolžina izkopa do 3,5m, stranice izkopa se izvede poševno, da je možen preko zs terenskim vozilom. Odstranjen materjal se sproti izravna po dostopni poti | kos | 16 | 0 | 0 | 0
|  |  |  | Skupaj: |  | 0
DV 2x110 kV Ajdovščina-Divača
Poz. | Opis opreme ali storitve | Enota | Količina | Vnos cene na enoto | Cena na enoto | Vrednost
14 | Izkop kanala višine 100cm in širine 20cm in zasutje ter utrditev zemljine po namestitvi ozemljitvenega traku | m | 12 | 0 | 0 | 0
15 | Odstranitev in odvoz na mesto za skladiščenje odpadkov, poškodovanega pocinkanega traku FeZn 25x4mm | kos | 1 | 0 | 0 | 0
16 | Namestitev novega FeZn 25x4mm traku | m | 12 | 0 | 0 | 0
17 | Namestitev termoskrčne cevi na FeZn trak na prehodu iz zemlje (l=1m), pritrditev traku na steber na isti način kot je bil prejšnji. Antikorozijska zaščita izpostavljenih delov priključka. | kos | 1 | 0 | 0 | 0
Zamenjava izvlečenega ozemljilnega traku na SM23
|  |  |  | Skupaj: |  | 0