## Izbrane postavke
JN 20/2026
Gradnja stanovanjske soseske Novi trg, Celje s komunalno opremo, faza 0 in faza 1
Struktura cen
Ponudnik mora podati strukturo cene za vse postavke, ki so navedene v preglednici. Predložene cene in ceniki se morajo ujemati s cenami posameznih postavk. Struktura cene mora biti izdelana na način, da so iz nje razvidne posamezne cene iz predloženih cenikov. V primeru oddaje del podizvajalcem se prikaže tudi manipulativni strošek.
Zavihek | Št. postavke | Opis
Rušitvena dela | 2.08. | Kompletno strojno in ročno rušenje betonskih konstrukcij
Globoko temeljenje | 2 | Izdelava uvrtanih pilotov premera 80cm, dolžine 12m, beton C30/37, armatura B 500B
Globoko temeljenje | 8 | Rezanje-štemanje glav pilotov pred betoniranjem temeljnih plošč
Globoko temeljenje | 9 | Izvedba PDA meritev nosilnosti poskusnih pilotov z dinamičnim obremenilnim testom
Gradbena dela | B. Zemeljska dela - 1. | Široki izkop gradbene jame v zemljini III.-IV. kategorije, globina izkopa do 2,0 m, vključno s poglobitvijo za dvigalni jašek, z nakladanjem na prevozno sredstvo in odvozom na trajno deponijo s plačilom takse in pridobitvijo evidenčnih listov. Obračun količine zemljine v raščenem stanju.
Gradbena dela | B. Zemeljska dela - 4. | Dobava in vgradnja gramoznega materiala frakcije 0-32 mm pod temeljno ploščo objekta, vhoda in balkonov na terenu, v debelini 50 cm. Z utrjevanjem po slojih do predpisane zbitosti Evd 60 MPa ali bolje.
Gradbena dela | C. Tesarska dela - 2. | Izdelava dvostranskega opaža AB zidov, slopov, stebrov in nosilcev, debeline 22 cm, s podpiranjem in razopaženjem, z opažem odprtin, čelnih zaključkov in ostalih odprtin.
Gradbena dela | C. Tesarska dela - 5. | Izdelava opaža AB stopnic in podestov, s podpiranjem in razopaženjem.
Gradbena dela | C. Tesarska dela - 8. | Dostava, montaža, amortizacija, demontaža in odvoz fasadnega odra za celotno dobo gradnje, višine do 18,0 m, z vsemi zaščitnimi elementi, ponjavo, dostopom, izvedbo ozemljitve in meritev, prilagoditvami in premiki tekom gradnje.
Gradbena dela | D. Betonska dela - 2.1. | Dobava in vgrajevanje betona C25/30, XC2, Cl 0.2, Dmax32, S3, v temeljne plošče
Gradbena dela | D. Betonska dela - 6. | Dobava in vgradnja elementov na stiku AB plošč nadstreškov in balkonov in AB plošč objekta, kot npr. Schock Isokorb, po načrtu gradbenih konstrukcij.
Gradbena dela | D. Betonska dela - 9. | Dobava, rezanje, krivljenje, vezanje in vgrajevanje srednje zahtevne armature, rebraste palice B500 B, nad fi 12 mm.
Gradbena dela | D. Betonska dela - 11.1 | Isokorb® T tip KL-M6-V1-REI120-CV1-H200-2.2
Gradbena dela | D. Betonska dela - 11.11 | Schöck Tronsole tip Z-V-T
Gradbena dela | D. Betonska dela - 36 a | Izdelava, dobava in vgrajevanje montažnih armiranobetonskih elementov balkonov
Gradbena dela | E. Zidarska dela - 1. | Dobava materiala in izdelava dvoslojne horizontalne hidroizolacije po sestavi T0, debeline 3+5 mm, s predhodno zidarsko pripravo betonske podlage in izdelavo bitumenskega premaza, kot npr. Izotekt P3 + P5
Gradbena dela | E. Zidarska dela - 3. | Dobava in lepljenje XPS 300 toplotne izolacije debeline 20,0 cm na vkopani del objekta, po sestavi, z lepljenjem na bitumensko podlago.
Gradbena dela | E. Zidarska dela - 4. | Dobava materiala in izdelava podlage tlakov pritličja po sestavi T0, sloj debeline 30,0 cm, iz plinobetonskih plošč, z opasovanjem okrog instalacij, z obbetoniranjem instalacij s stiro betonom, z rezanjem in polaganjem plošč z natančno izravnavo kot podlaga za izdelavo tlakov.
Gradbena dela | E. Zidarska dela - 5. | Dobava materiala in izdelava dvoslojne horizontalne hidroizolacije po sestavi T4, balkoni, debeline 4+5 mm, s predhodno zidarsko pripravo betonske podlage in izdelavo bitumenskega premaza
Gradbena dela | E. Zidarska dela - 7. | Dobava materiala in izdelava toplotne izolacije okenskih in vratnih špalet obodnih zidov, iz XPS izolacije debeline 3 cm, pas širine 22 cm
Gradbena dela | E. Zidarska dela - 10. | Brušenje AB vidnih površin pred izvedbo slikopleskarskih del, z zidarskimi popravili in ostalimi obdelavami - zidovi
Gradbena dela | E. Zidarska dela - 15. | Protipožarna tesnitev prebojev cevi na meji požarnega sektorja skozi AB plošče, s termo ekspanzijskim trakom kot npr. Promat Promatstop W po detajlu proizvajalca za PP cev zunanjega premera do fi 125 mm.
Obrtniška dela | A. Ravne strehe - postavke od 1.1 do 1.7. | Izdelava ravne strehe po sestavi STR1 z dobavo materiala in potrebnim delom.
Obrtniška dela | A. Ravne strehe - 1.12. | izdelava police atike iz lesene podkonstrukcije, toplotne izolacije, OSB plošče, iz obrobe iz titancink pločevine debeline 0,7 mm, razvite širine do 85 cm, v barvi po izboru arhitekta
Obrtniška dela | B. Fasaderska dela - 1. | Dobava materiala in izdelava protipožarnih pasov izolacijske fasade po sestavi F1
Obrtniška dela | B. Fasaderska dela - 3. | Dobava, izdelava in montaža zunanjih okenskih polic, iz Alu pločevine debeline 2 mm, v barvi po izboru arhitekta RAL 6011, s tipskimi Alu bočnimi zaključki in odkapom, s pripravo podlage z izdelavo hidroizolacijskega sloja in z vsemi obdelavami
Obrtniška dela | B. Fasaderska dela - 4. | Dobava materiala in izdelava izolacijske fasade po sestavi F1.
Obrtniška dela | C. Mavčnokartonska dela - 1. | Izdelava mavčnih sten po sestavi Z2.1, debeline 12,5 cm, višine do 325 cm, z dobavo materiala in potrebnim delom
Obrtniška dela | C. Mavčnokartonska dela - 7. | Izdelava požarno odpornih mavčnih oblog po sestavi Z3.1
Obrtniška dela | C. Mavčnokartonska dela - 9. | Izdelava požarno odpornih in protivlomnih mavčnih sten med stanovanjem in shrambo
Obrtniška dela | D. Tlakarska dela - 1. | Izdelava sestave tlaka T1, T2, T3
Obrtniška dela | D. Tlakarska dela - 3. | Izdelava sestave tlaka na stopniščnih podestih, z dobavo materiala in potrebnim delom
Obrtniška dela | E. Keramična dela - 3. | Dobava in polaganje talne keramike na notranjih površinah
Obrtniška dela | E. Keramična dela - 5. | Dobava in polaganje talne keramike na zunanjih balkonih
Obrtniška dela | F. Slikopleskarska dela - 1. | Dobava materiala, priprava podlage, glajenje, brušenje in 2x pleskanje betonskih stropov stanovanj, s poldisperzijsko barvo v tonu po izboru arhitekta, s kitanjem vseh vogalov in stikov.
Obrtniška dela | F. Slikopleskarska dela - 5. | Dobava materiala, priprava podlage, glajenje, brušenje in 2x pleskanje mavčnih, ometanih in betonskih sten stanovanj, s poldisperzijsko barvo v tonu po izboru arhitekta, s kitanjem vseh vogalov in stikov in vgradnjo vogalnikov.
Obrtniška dela | F. Slikopleskarska dela - 6. | Dobava materiala, priprava podlage, glajenje, brušenje in 2x pleskanje betonskih, ometanih ali mavčnih sten skupnih prostorov s pralno mat latex barvo v tonu po izboru arhitekta, s kitanjem vseh vogalov in stikov in vgradnjo vo
Obrtniška dela | G. Podopolagalska dela - 1. | Dobava in polaganje izgotovljenega hrastovega parketa, debeline 11 mm, plemeniti sloj debeline 4 mm, primeren za talno ogrevanje, dvoslojni, mat lak, z lepljenjem na podlago, s predhodno izvedbo izravnalne mase…
Obrtniška dela | H. Ključavničarska dela - 1.1 | Izdelava, dobava in montaža elementov: ograje balkonov, po shemi 4.1
Obrtniška dela | H. Ključavničarska dela - 1.2 | Izdelava, dobava in montaža elementov: bočne stranice balkonov s polnilom iz plošč, po shemi 4.1
Obrtniška dela | I. - Stavbno pohistvo - 1.3. | Izdelava, dobava in montaža lesenih oken in balkonskih vrat: O3, velikosti 260x255 cm
Obrtniška dela | I. - Stavbno pohistvo - 2. | Izdelava, dobava in montaža vhodnih vrat stanovanj, V0, velikosti 100x210 cm, zvočno izolativna min 27 dB in požarno odporna EI-30 C5, kot npr. Kolnoa Hrvaška, z izvedbo slepega kovinskega podboja in požarno vgradnjo
Obrtniška dela | I. - Stavbno pohistvo - 3.1. | Izdelava, dobava in montaža notranjih vrat, iz lesenega podboja in vratnega krila - V1, velikosti 80x208 cm
Obrtniška dela | I. - Stavbno pohistvo - 4.6. | Izdelava, dobava in montaža notranjih vrat, iz kovinskega podboja in vratnega krila - V5, velikosti 80x208 cm
Obrtniška dela | I. - Stavbno pohistvo - 5.2. | Izdelava, dobava in montaža notranjih vrat z zasteklitvijo, iz Alu profilov VS2, velikosti 170x240 cm
Kopalnice | 1.1.3. | Izdelava, dobava in montaža prefabriciranih kopalnic TIP 3
Kopalnice | 1.2.1. | Izdelava, dobava in montaža prefabriciranih kopalnic WC Tip 1
Sigma TIP 1 | 12. | Izdelava SANITARNEGA ELEMENTA, SB DV 2,3,6,8,9,11,13 171/25 višine 300, Masa 1292 kg, Tip 05
Instalacijski material | 1. | Energetski kabel s finožičnimi Cu vodniki - 0,6/1 kV za notrajo uporabo, položen delno na kabelske police ter delno v instalacijske cevi - N2XH-J 4X10
Instalacijski material | 2 | Inštalacijska PN cev/rebrasta cev, komplet s pritrdilnim materialom, s polaganjem - .IC PN fi 16 ojačana
Instalacijski material | 9 | Podometna vtičnica, komplet z ustrezno dozo, dvojna šuko 250V, 16A, 1P+N+PE-mreža
Instalacijski material | 10 | Fiksna priključnica komplet - stropni izpust zaključen z grlom E27
Instalacijski material | 12 | Požarna blazinice za tesnenje prebojev PROMASTOP L
Razsvetljava | 3. | Stropna svetilka, primarni svetlobnotehnični pokrov: kapa, material: PMMA, opalno, izstop svetlobe: direktno sevajoče, primarna svetlobna karakteristika: simetrično, način montaže: nadgradna montaža, LED
Razsvetljava | 5. | Svetilka za evakuacijske poti, material: PC, primarni svetlobnotehnični pokrov: pokrov, material: PC, način montaže: nadgradna montaža, LED
TK | 1 | Podometni hišni razdelilnik 3-vrstni dimenzije 500x500x100mm, 4x230V RAL9003 opremljen z 2 vtičnicama, poličko za ruter tip DW4HD344
TK | 3 | Kabel EN-ClassEA (EIA/TIA Cat 6A) 23 AWG S/FTP 4 Pair LSHF/LSZH Cable Orange EuroClass Cca s1d2a1 s polaganjem, kot npr. Leviton/Brand-Rex
Strelovod | 1 | FeZn 25x4mm2, položen v temelje in po fasadi
Strelovod | 13. | Merilni spoj v povoznem jašku nosilnosti 5 ton ZON06
Javljanje požara | 1.1.1. | Analogna adresibilna enozančna protipožarna centrala
Javljanje požara | 1.2.1. | JE-H(ST)H F180/E30 1x2x1.5 mm2 komplet s požarnimi sponkami
Zunanja razsvetljava | 3. | Dobava in polaganje, zaščitne kabelske cevi STIGMAFLEX 1x75mm
Zunanja razsvetljava | 4.5. | Cestna svetilka, z dvodelnim aluminijskim ohišjem iz korozijsko zaščitenega prašno barvanega litega aluminija odpornega na UV žarke, s kaljenim steklom in zapiračem za odpiranje brez uporabe orodja, IP66, IK09.
Strojne inštalacije | 400.01.01.25 | Energetsko učinkovita obtočna črpalka s frekvenčno regulacijo vrtljajev, za toplo vodo do 110°C, vključno montažni material. V = 4,9 m3/h, dp = 51 kPa, kot npr.WILO, STRATOS MAXO 30/0,5-10
Strojne inštalacije | 400.01.01.90 | Stabilizator trdote vode - dozirna naprava kompaktne izvedbe za tekoči vodofos, za toplo vodo do 80°C, kot npr. MAK CMC, PRODOS +3+
Strojne inštalacije | 400.01.02.01 | Cevi namenjene za talno ogrevanje, kot npr. Uponor cev Comfort Pipe PLUS 16x2,0 640m
Strojne inštalacije | 400.01.02.04 | Razdelilnik talnega ogrevanja, kot npr. UP Vario S inox razd.FM-8x3/4 eurokonus
Strojne inštalacije | 400.02.01.01 | Dobava in montaža dvosmerne obokenske prezračevalne naprave z rekuperacijo toplote, kot npr. Renson Endura Twist 2x2
Strojne inštalacije | 400.02.01.03 | Dobava in montaža podometnega brezžičnega stenskega krmilnika z LED zaslonom
Strojne inštalacije | 400.02.01.05 | Dobava in montaža toplotno izolirane okenske prezračevalne aluminijaste rešetke z integrirano samoregulirno loputo pripravljeno za montažo v okenski okvir
Strojne inštalacije | 400.02.02.14 | rekuperatorska prezračevalna enota, kot npr. Prana 160 m23
Strojne inštalacije | 401.03.01.12 | Difuzijsko tesna večplastna cev, namenjena za pitno vodo, kot npr. Uponor Uni Pipe PLUS Thermo izolacija S10, 40x3,5
Strojne inštalacije | 400.03.01.21 | Priključek za pralni stroj
Strojne inštalacije | 400.03.02.2 | PP (polipropilenske) troslojne kanalizacijske cevi z obojko in gumi tesnili (s spojko), trislojna cev, tesnilo iz EPDM, vključno z izoliranimi protihrupnimi cevnimi objemkami, fittingi, dodatki za odrez in tesnilnim materialom. PP50
Strojne inštalacije | 400.04.01.1 | Podometna predpriprava split klima kot CV70 komplet z pritrdilnim materialom in pokrovom. Velikosti bxhxl=50x108x430mm
Zunanja ureditev | 1.1.2.1.2 | Vgradnja zemljine iz gradbene deponije - kot nasipna zemljina, ki služi kot planum pod spodnjo koto zgornjega ustroja in kot nasipni material.
Zunanja ureditev | 1.1.2.2.6 | Nabava, dobava materiala in izdelava nevezane plasti finega peska v debelini 5 cm kot podloga tlakovanim in drugim utrjenim površinam površinam frakcije 2/5mm vključno z uvaljanjem na 80 Mpa.
Zunanja ureditev | 1.1.3.5 | Dobava in vgradnja mehke gumaste mase z ustreznimi certifikati, kot varnostna podlaga na otroških igriščih.
Zunanja ureditev | 1.1.5.1.4 | Velika dvoprostorska gugalnica z gnezdom, navadnim sedežem in sedežem za skupno guganje malčka in starša kot npr. Kompan NRO919-CUSTOM
Zunanja ureditev | 1.1.6.9 | Dobava in montaža jeklene nosilne konstrukcije nadstreška s podkonstrukcijo strehe.
Zunanja ureditev | 1.1.6.15 | Dobava in vgradnja dvoetažnega sistema za parkiranje koles, zgornje parkirno mesto z asistenčnim sistemom za dvig - plinska vzmet. Kot npr. FalcoLevel, Eco
Zunanja ureditev | 1.1.7.1 in 1.1.7.4 | Izdelava zadrževalnika meteornih vod skladno z načrtom - izdelava dna zaddrževalnika
Krajinska ureditev | E/1 - ACEL | Acer campestre ‘Elsrijk’
Krajinska ureditev | E/2 | Posaditev dreves SD, 4 xpr, ŽK, 18/20, VK: 400-500, ŠK:150-200
Krajinska ureditev | O/1 | Izvedba zastirke v debelini min. 5 cm iz drobljenega lubja iglavcev po celotnem območju grede.
Prometna ureditev | C. Ustroj površin - 1 | Dobava materiala in izdelava nevezane nosilne plasti enakomerno zrnatega drobljenca 0/63 iz kamnine v debelini do 60 cm zbitosti EV2=80 MPa.
Prometna ureditev | C. Ustroj površin - 5 | Dobava in vgrajevanje asfalta sledečih karakteristik: -asfaltna obrabna plast - AC 8 surf B50/70 A3, d=3cm -asfaltna nosilna plast - AC 16 base B50/70 A3, d=6cm
Prometna ureditev | C. Ustroj površin - 12 | Dobava in vgraditev predfabriciranega dvignjenega robnika iz cementnega betona s prerezom 15/25 cm, h=12 cm
Prometna ureditev | D. prometna oprema - 4 | Izdelava tankoslojne vzdolžne označbe na vozišču - Parkirna mesta
Prometna ureditev | 20 | Avtomatski stebriček z integriranim elektromehanskim pogonom, kot npr.: Hormann, A 220-800 E
Prometna ureditev | 34 | Betonski konfin "Gobica", premer 65cm, višina 32cm, masa 200kg, z vgrajeno matico za lažje premikanje
Interna kanalizacija | 10. | Dobava in polaganje PVC kanalizacijskih cevi SN 8 z gumi tesnili, polno obbetoniranih z betonom C16/20.
Interna kanalizacija | 17. | Dobava in vgraditev betonskega revizijskega jaška Ø 1000 mm z LTŽ pokrovom Ø 600 mm (C250), izdelava dotoka, iztoka in betonske mulde, globina do 1,50 m.
Vodovodni priključki 4.4.2.-Strojna dela | 7 | Dobava vodomera DN40, L=260 mm, Qn=16,0 m³/h.
NN priključek | 3. | Tipski kabelski jašek 2mx2mx1.8m, s tremi pokrovi nosilnosti 25T. Litoželezni pokrovi morajo biti dobavljeni z demontažno prečko.
NN priključek | 11. | STIGMAFLEX cev Ø 160mm
A Toplovod | 13. | Vodenje ogrevnega cevovoda v zemlji - DUO DN32
Javna kanalizacija | 14 | Nabava, dobava in vgraditev revizijskega jaška iz poliesterskih cevi Ø 1000 mm, globine do 2.50 m
Javni vodovod Strojna dela | 1. | Dobava NL cevi po EN 545:2010, PN 40, z zaščito proti koroziji, EPDM tesnili, dolžine 6,0 m.