## rekapitulacija skupna
UREDITEV KOSOVELOVE ULICE V IZOLI
1. FAZA
(odsek od Premrlove ulice do Cankarjevega drevoreda)
OCENA VREDNOSTI INVESTICIJE
SKUPNA REKAPITULACIJA
A | REKAPITULACIJA ULICA |  | 0
B | REKAPITULACIJA KANALIZACIJA |  | 0
C | JAVNA RAZSVETLJAVA |  | 0
D | VODOVOD |  | 0
E | NN OMREŽJE |  | 0
| SKUPAJ A+B+C+D+E |  | 0
| +DDV 22% |  | 0
| SKUPAJ IZVEDBA |  | 0

## A Rekapitulacija ulica
UREDITEV KOSOVELOVE ULICE V IZOLI
1. FAZA
(odsek od Premrlove ulice do Cankarjevega drevoreda)
OCENA VREDNOSTI INVESTICIJE
A | REKAPITULACIJA ULICA
A.1 | PREDHODNA DELA |  | 0
A.2 | VOZIŠČNA KONSTRUKCIJA |  | 0
A.3 | PROMETNA UREDITEV |  | 0
| SKUPAJ |  | 0

## A.1 Predhodna dela
A.1 | PREDHODNA DELA
1 | Zarezovanje obstoječega asfalta strojno z vodno žago. | m1 |  | 89.59 | 0 | 0
2 | Rušenje asfaltnih površin ne glede na sestavo, debeline do 10 cm, s predhodhodmim rezanjem asfalta v pravokotnih linijah na os cestišča, z nalaganjem na kamion in odvozom v deponijo odpadnega gradbenega materiala na razdaljo do 10,0 km.V ceni so zajeta tudi vsa pomožna in zaščitna dela. | m2 |  | 1387.5 | 0 | 0
3 | Izvedba izkopa gradbene jame. Izkop na območju predvidenih infrastrukturnih naprav se mora izvajati pod nadzorstvom upravljalca. Količina izkopa in struktura ocenjena , obračun po dejanskih izmerah. Skupaj izkop za voziščno konstrukcijo deb do 50 cm |  |  | 993.75
| delež izkopa z odmetom |  |  | 100%
| III. kat. |  |  | 20%
| m3 | m3 |  | 198.8 | 0 | 0
| IV.kat. |  |  | 60%
| m3 | m3 |  | 596.3 | 0 | 0
4 | Ročno planiranje dna izkopa po projektirani niveleti s točnostjo +- 3 cm | m2 |  | 1987.5 |  | 0
5 | Odstranitev obstoječih robnikov skupaj z betonsko podlogo- cestni robnik 15/25/100 cm in 8/20/100 cm . | m |  | 266 | 0 | 0
6 | Ročno planiranje dna jarka z dopustnim odstopanjem ±3cm od nivelete dna jarka iz načrta in uvaljanjem dna. - podlaga za cev za namakanje | m2 |  | 140 | 0 | 0
7 | Dobava in vgraditev peska granulacije 0÷4 mm za peščeno posteljico debeline 10 cm. Posteljica se planira s točnostjo ± 2 cm. V ceni so zajeta vsa dodatna in zaščitna dela ter ustrezno komprimiranje peska.- cev za namakanje | m3 | 0 | 28 | 0 | 0
8 | Dobava in vgraditev peska granulacije 0÷4 mm za zasip cevi z minimalno debeline sloja do višine 15 cm iznad temena položene vodovodne cevi, pri tem je potrebno pesek ročno podbijati pod cev. V ceni so zajeta vsa dodatna in zaščitna dela ter ustrezno komprimiranje peska. | m3 | 0 | 56 |  | 0
9 | Polaganje, poravnavanje in montaža cevi iz pehd 2" v jarku | m |  | 280 | 0 | 0
10 | Polaganje opozorilnega traka "Pozor vodovod" | tm |  | 280 | 0 | 0
11 | Odvoz izkopnega materiala na deponijo odpadnega gradbenega materiala na razdaljo do 10,0 km. Kubatura v raščenem stanju. V ceni je upoštevana tudi razgrnitev dopeljanega materiala na deponiji. | m3 |  | 993.75 | 0 | 0
12 | nepredvidena dela 10 % |  |  |  |  | 0
13 | projektantski nadzor nad gradnjo 1% |  |  |  |  | 0
14 | Izvedba posnetka izvedenih del , projekta izvedenih del in obrazci BCP (podatki za vpis v bazo cestnih podatkov)- PID vodovoda je v ločeni postavki. Pavšal 2,5% predvidenih del. |  | 2.5% |  |  | 0
| PREDHODNA DELA |  |  |  | skupaj | 0

## A.2 Voziščna konstrikcija
A.2 | VOZIŠČNA KONSTRUKCIJA
1 | Izdelava grede vozišča iz kamnitega materiala 0-63 mm debeline 15 cm , skupaj s strojnim razgrinjanjem materiala in sprotno komprimacijo. Skupaj z meritvami po nemški metodi . Zahtevani modul E2=100MPa , E1/E2=1,8-2,5. | m3 | 277.5 | 0 | 0
1 | Izdelava nevezane nosilne plasti enakomerno zrnatega drobljenca iz kamnine z dobavo,razstiranjem, strojnim nabijanjem v plasteh do potrebne zbitosti (Evd>45MPa, Ev2>100MPa v povoznih površinah oz. Evd>30MPa v nepovoznih površinah), planiranjem do točnosti +- 1.0 cm,ter komprrimiranjem zrnavosti 0/32 mm; v debelini do 25 cm. | m3 | 248.4375 | 0 | 0
2 | Izdelava finega planuma pred asfaltom | m2 | 1117.3643 | 0 | 0
10 | Izdelava bitumenskega spoja z mastiksom (spoj novi-stari asfalt) | m1 | 179.5 | 0 | 0
3 | Dobava na mesto vgradnje in izdelava nosilne plasti ceste iz bitumeskega betona AC 16 base B 50/70 A3. Debelina saloja je 6 cm. V ceni so zajeta vsa dodatna in zaščitna dela. | m2 | 656.814 | 0 | 0
2 | Dobava na mesto vgradnje in izdelava nosilne plasti ceste iz bitumeskega betona AC 11 surf 50/70 A3. Debelina sloja je 4 cm. V ceni so zajeta vsa dodatna in zaščitna dela.- vozišče | m2 | 656.814 | 0 | 0
4 | Dobava na mesto vgradnje in izdelava nosilne plasti ceste iz bitumeskega betona AC 11 surf 50/70 A3, z predhodno pripravo podlage in pobrizgom površine z bitumensko emulzijo. Debelina sloja je 5 cm. V ceni so zajeta vsa dodatna in zaščitna dela. - pločniki | m2 | 460.5503 | 0 | 0
5 | Dobava in vgradnja robnika 8/20/100 z ravnim zgornjim robom - ločilo med peš potjo ter kelesarsko stezo ter zemljo | m1 | 103.95 | 0 | 0
6 | Dobava in vgraditev prefabriciranega dvignjenega robnika iz cementnega betona s prerezom 15/25/100 cm | m1 | 237.15 | 0 | 0
4 | nepredvidena dela 10 % |  |  |  | 0
| VOZIŠČNA KONSTRUKCIJA |  |  | skupaj | 0

## A.3 prometna ureditev
A.3 | PROMETNA UREDITEV
1 | Izdelava tankoslojnih prečnih označb na vozišču, z enokomponentno belo barvo, strojno, vključno 250 g/m2 posipa s steklenimi kroglicami, debelina plasti suhe snovi 250µm, površina označbe do 3,0 m2 (stop črta) | m2 | 8.78 | 0 | 0
2 | Izdelava tankoslojne vzdolžne označbe z enokomponentno belo barvo, strojno, vključno 250 g/m2 posipa s steklenimi kroglicami, debelina plasti suhe snovi 250µm,širina črte 15 cm | m1 | 135.22 | 0 | 0
3 | Doplačilo za izdelavo prekinjene tankoslojne vzdolžne označbe, strojno, širina črte 15 cm | m1 | 135.22 | 0 | 0
4 | Izdelava tankoslojne vzdolžne označbe z enokomponentno belo barvo, strojno, vključno 250 g/m2 posipa s steklenimi kroglicami, debelina plasti suhe snovi 250µm,širina črte 10 cm | m1 | 135.23 | 0 | 0
5 | Doplačilo za izdelavo prekinjene tankoslojne vzdolžne označbe, strojno, širina črte 10 cm | m1 | 126.14 | 0 | 0
6 | Izdelava tankoslojne vzdolžne označbe z enokomponentno rdečo barvo, strojno, vključno 250 g/m2 posipa s steklenimi kroglicami, debelina plasti suhe snovi 250µm,širina črte 20 cm- kolesarski pas | m1 | 17 | 0 | 0
7 | Izdelava tankoslojne prečne in ostalih označb na vozišču, z enokomponentno belo barvo, strojno, vključno 250 g/m2 posipa s steklenimi kroglicami, debelina plasti suhe snovi 250µm,širina črte 50 cm (prehodi za pešce) | m2 | 163.03 | 0 | 0
8 | Demontaža in ponovna vgradnja stebričkov iz vroče cinkanih cevi 2" za vertikalno signalizacijo , dolžina stebrička do 4,0 m, stebriček se vgradi na betonski temelj, v zelenici. Skupaj z zemeljskimi deli, tesarskimi, betonskimi deli in vsemi pomožnimi deli. | kos | 9 | 0 | 0
9 | Demontaža in ponovna montaža in vmesno skladiščenje prometnih znakov, z vsemi potrebnimi deli, materiali in transporti. | kos | 12 | 0 | 0
10 | Izvedba VODILNE LINIJE: Dobava in vgradnja standardiziranih betonskih tlakovcev REBRASTE STRUKTURE v neskrčljivo mikroarmirano cementno malto (za lepljenje in fugiranje). Vgradi se tlakovce s certifikatom skladnosti s produktnimi standardi EN 1338:2003, EN 1338:2003/AC:2006 in SIST
| 1186:2016. Dimenzija tlakovcev 30×30×8 cm, BELE BARVE | m | 86 | 0 | 0
11 | Izvedba OBVESTILNIH POLJ in OPOZORILNIH POLJ PRED PREHODI ZA PEŠCE: Dobava in vgradnja standardiziranih betonskih tlakovcev ČEPASTE STRUKTURE v neskrčljivo mikroarmirano cementno malto (za lepljenje in fugiranje). Vgradi se tlakovce s certifikatom skladnosti s produktnimi standardi EN 1338:2003, EN 1338:2003/AC:2006 in SIST
| 1186:2016. Dimenzija tlakovcev 30×30×8 cm, BELE BARVE. | m2 | 42.12 | 0 | 0
12 | nepredvidena dela 10 % |  |  |  | 0
|  |  |  | skupaj | 0

## B rekapitulacija kanalizacija
UREDITEV KOSOVELOVE ULICE V IZOLI
1. FAZA
(odsek od Premrlove ulice do Cankarjevega drevoreda)
OCENA VREDNOSTI INVESTICIJE
B | REKAPITULACIJA KANALIZACIJA
B.1 | FEKALNA KANALIZACIJA
KANAL FK_2
B.1.1.1 | PREDHODNA DELA |  | 0
B.1.1.2 | FEKALNI KANAL |  | 0
KANAL FKE
B.1.2.1 | PREDHODNA DELA |  | 0
B.1.2.2 | FEKALNI KANAL |  | 0
KANAL FKF
B.1.3.1 | PREDHODNA DELA |  | 0
B.1.3.2 | FEKALNI KANAL |  | 0
KANAL FKG
B.1.4.1 | PREDHODNA DELA |  | 0
B.1.4.2 | FEKALNI KANAL |  | 0
KANAL FKH
B.1.5.1 | PREDHODNA DELA |  | 0
B.1.5.2 | FEKALNI KANAL |  | 0
KANAL FKI
B.16.1 | PREDHODNA DELA |  | 0
B.16.2 | FEKALNI KANAL |  | 0
KANAL FPR119-FPR29
B.1.7.1 | PREDHODNA DELA |  | 0
B.1.7.2 | FEKALNI KANAL |  | 0
| SKUPAJ FEKALNA KANALIZACIJA |  | 0
B.2 | METEORNA KANALIZACIJA
KANAL MK1 S PRIKLJUČKI
B.2.1.1 | PREDHODNA DELA |  | 0
B.2.1.2 | METEORNI KANAL |  | 0
KANAL MO S PRIKLJUČKI
B.2.2.1 | PREDHODNA DELA |  | 0
B.2.2.2 | METEORNI KANAL |  | 0
| SKUPAJ METEORNA KANALIZACIJA |  | 0
| SKUPAJ B1+B2 |  | 0

## B.1.1.1Predhodna dela FK2
PREDHODNA DELA
B.1.1.1 | KANAL FK_2
1 | Obnovitev in zavarovanje zakoličbe osi trase, z postavljavljanjem gradbenih profilov na mestih, kjer se trasa smerno ali višinsko spremeni | m1 | 162.85 | 0 | 0
2 | Postavljavljanje gradbenih profilov na mestih, kjer se trasa smerno ali višinsko spremeni | kos | 13 | 0 | 0
3 | Zarezovanje obstoječega asfalta strojno z vodno žago. | m1 | 329.7 | 0 | 0
4 | Ročni izkop sond ob instalacijah vodovod, telefon , elektrika | kos | 3 | 0 | 0
5 | Zakoličba komunalnih vodov, elektro in telekomunikacijskih naprav, vodovoda…Obračun po dejanskih stroških. | kos | 3 | 0 | 0
6 | Odvoz izkopnega materiala na deponijo odpadnega gradbenega materiala na razdaljo do 10,0 km. Kubatura v raščenem stanju. V ceni je upoštevana tudi razgrnitev dopeljanega materiala na deponiji. | m3 | 450.1 | 0 | 0
7 | Izdelava geodetskega posnetka izvedenega stanja in PID dokumentacije. | kos | 1 | 0 | 0
8 | nepredvidena dela 10 % |  |  |  | 0
| PREDHODNA DELA |  |  | skupaj | 0

## B.1.1.2Fekalna kanalizacija FK2
B.1.1.2 | KANAL FK_2
FEKALNI KANAL
OSNOVNI PODATKI
| zunanji premer cevovoda |  | 0.3
| dolžina kanala |  | 162.85 | m
| nagib brežine izkopa |  | 4 | :1
| število jaškov |  | 12 | kos
| srednji premer jaškov |  | 1
| debelina talne plošče jaška |  | 0.2 | m
| debelina posteljice |  | 0.15 | m
| povprečna globina izkopa |  | 2.0831 | m
| skupna dolžina odsekov po cestišču |  | 161 | m
| število varovalnih odsekov 1,00m |  | 162.85 | kos
| dolžina polne obbetoniranosti cevi |  | 162.85 | m
| širina dna kanala |  | 0.7 | m
| širina izkopa na vrhu |  | 1.7415 | m
| povprečni izkop jaška |  | 2.9968 | m3/m
| povprečni izkop |  | 2.543 | m3/m
POPIS
1 | Rušenje obstoječe kanalizacije, z nakladanjem ruševin na transportno sredstvo in odvoz na deponijo gradbenega materiala. | m | 0 | 0 | 0
2 | Izvedba izkopa gradbene jame. Izkop na območju predvidenih infrastrukturnih naprav se mora izvajati pod nadzorstvom upravljalca. Količina izkopa in struktura ocenjena , obračun po dejanskih izmerah. Skupaj izkop |  | 450.1
| delež izkopa z odmetom |  | 100%
| III. kat. |  | 20%
| m3 |  | 90 | 0 | 0
| IV.kat. |  | 60%
| m3 |  | 270.1 | 0 | 0
| V.kat. |  | 20%
| m3 |  | 90 | 0 | 0
3 | Ročno planiranje dna kanala po projektirani niveleti s točnostjo +- 3 cm | m2 | 114 | 0 | 0
4 | Dobava in izvedba podložne plasti iz betona C12/15;XC2, min deb. sloja 10 cm, vključno z polnim obbetoniranjem cevi v deb. 10 cm. Presek 0,10 m3/m1. V ceni so zajeta vsa dodatna in zašćitna dela. | m3 | 53.7405 | 0 | 0
5 | Izdelava opažev izkopa po navodilih nadzornega organa . Ocena | m2 | 2 | 0 | 0
6 | Dobava na mesto vgradnje in polaganje kanalizacijskih cevi iz GRP SN 10000, ali enakovrednih cevi, notranjega premera 300 mm, vključno s spojnimi elementi ter priključitvijo na jaške. Cevi morajo biti položene skladno s EN1610. V ceni je zajet pregled kanalizacije s fotorobotom, izvedba tlačnega preizkusa vodotesnosti kanalizacije in jaškov, vsa dodatna in zaščitna dela ter čiščenje in izpiranje kanala. | m | 162.85 | 0 | 0
7 | Dobava in izdelava jaška iz cevi GRP DN 800 mm, SN 10000 - ali enakovrednih cevi -, kompletno z izdelavo ležišča jaška min. deb.10 cm, C15, namestitvijo in obsipom GRP cevi s peščenim materialom ter zasipom z izbranim izkopnim materialom, oz. tamponom s sprotno komprimacijo v slojih po 30 cm, izdelavo mulde iz poliestra v dnu jaška, izdelavo AB venca z ležiščem za pokrov ter zatesnitvijo z dvokoponentnim kitom | kos | 2 | 0 | 0
8 | Dobava in izdelava jaška iz cevi GRP DN 1000 mm, SN 10000 - ali enakovrednih cevi -, kompletno z izdelavo ležišča jaška min. deb.10 cm, C15, namestitvijo in obsipom GRP cevi s peščenim materialom ter zasipom z izbranim izkopnim materialom, oz. tamponom s sprotno komprimacijo v slojih po 30 cm, izdelavo mulde iz poliestra v dnu jaška, izdelavo AB venca z ležiščem za pokrov ter zatesnitvijo z dvokoponentnim kitom | kos | 7 | 0 | 0
9 | Dobava in izdelava jaška iz cevi GRP DN 1000 mm, SN 10000 - ali enakovrednih cevi -, kompletno z izdelavo ležišča jaška min. deb.10 cm, C15, namestitvijo in obsipom GRP cevi s peščenim materialom ter zasipom z izbranim izkopnim materialom, oz. tamponom s sprotno komprimacijo v slojih po 30 cm, izdelavo mulde iz poliestra v dnu jaška, izdelavo AB venca z ležiščem za pokrov ter zatesnitvijo z dvokoponentnim kitom | kos | 3 | 0 | 0
8 | Dobava na mesto vgradnje in zasip jarka s tamponskim drobljencem 0/32 s strojnim nabijanjem v plasteh po 20-30 cm do potrebne zbitosti (Evd>45MPa, Ev2>100MPa v povoznih površinah oz. Evd>30MPa v nepovoznih površinah), planiranje z natančnostjo ± 1 cm. Obračun v vgrajenem (zbitem) stanju. | m3 | 396.3595 | 0 | 0
9 | Dobava in vgradnja litoželeznih pokrovov fi 60 cm z armiranobetonskim okvirjem debeline 20/20 cm in potrebno armaturo , skupaj z vsemi deli. Nosilnost 400kN. | kos | 12 | 0 | 0
9 | Izvedba prevezave obstoječe kanalizacije na novo kanalzacijo, prevezava se izvaja v jaških, komplet z vsemi potrebnimi materiali, deli in transporti. | kos | 1 | 0 | 0
10 | Izvedba prevezave na obstoječo kanalizacijo, prevezava se izvaja v jaških, komplet z vsemi potrebnimi materiali, deli in transporti. | kos | 1 | 0 | 0
11 | Izvedba pregleda kanalizacije s fotorobotom, videoposnetek je sestavni del dokumentacije o kvaliteti izvedbe del. | m | 162.85 | 0 | 0
12 | Izdelava prehoda cevovoda pod elektroenergetnskim oziroma telefonskim kablom. Prekop je izvesti z vsemi zaščitnimi ukrepi za varno delo. Spajanje zaščitnih PE cevi, polaganje in utrditev v izkopanem jarku. Zaščitne cevi je zavarovati z betonskimi bloki | m | 4 | 0 | 0
13 | Izvedba križanja kanalizacije z vodovodom na način, da se vodovodne cevi obloži v dve polovici PVC kanalizacijske cevi primernega premera, vodovodno cev pa obsipa s peskom tako, da leži v osi zaščitne cevi v dolžini 4 m. V ceni so zajeti dodatni ročni izkopi, opaži in čiščenja ter vsa ostala pomožna dela. | kos | 1 | 0 | 0
14 | Dobava na mesto vgradnje in izdelava nosilne plasti ceste iz bitumeskega betona AC 16 base B 50/70 A3. Debelina saloja je 6 cm. V ceni so zajeta vsa dodatna in zaščitna dela. | m2 | 437.876 | 0 | 0
15 | Dobava na mesto vgradnje in izdelava nosilne plasti ceste iz bitumeskega betona AC 11 surf 50/70 A3. Debelina sloja je 4 cm. V ceni so zajeta vsa dodatna in zaščitna dela.- vozišče | m2 | 437.876 | 0 | 0
|  |  |  | skupaj | 0
13 | Nepredvidena dela 10% |  |  |  | 0
|  |  |  | skupaj | 0

## B.1.2.1Predhodna dela FKE
PREDHODNA DELA
B.1.2.1 | KANAL FKE
1 | Obnovitev in zavarovanje zakoličbe osi trase, z postavljavljanjem gradbenih profilov na mestih, kjer se trasa smerno ali višinsko spremeni | m1 | 16.74 | 0 | 0
2 | Postavljavljanje gradbenih profilov na mestih, kjer se trasa smerno ali višinsko spremeni | kos | 3 | 0 | 0
3 | Zarezovanje obstoječega asfalta strojno z vodno žago. | m1 | 4 | 0 | 0
4 | Rušenje asfaltnih površin ne glede na sestavo, debeline do 10 cm, s predhodhodmim rezanjem asfalta v pravokotnih linijah na os cestišča, z nalaganjem na kamion in odvozom v deponijo odpadnega gradbenega materiala na razdaljo do 10,0 km.V ceni so zajeta tudi vsa pomožna in zaščitna dela. | m2 | 33.48 | 0 | 0
5 | Odstranitev obstoječih robnikov skupaj z betonsko podlogo- cestni robnik 15/25/100 cm in 8/20/100 cm . | m | 20.82 | 0 | 0
6 | Ročni izkop sond ob instalacijah vodovod, telefon , elektrika | kos | 3 | 0 | 0
7 | Zakoličba komunalnih vodov, elektro in telekomunikacijskih naprav, vodovoda…Obračun po dejanskih stroških. | kos | 3 | 0 | 0
8 | Odvoz izkopnega materiala na deponijo odpadnega gradbenega materiala na razdaljo do 10,0 km. Kubatura v raščenem stanju. V ceni je upoštevana tudi razgrnitev dopeljanega materiala na deponiji. | m3 | 31.6 | 0 | 0
9 | nepredvidena dela 10 % |  |  |  | 0
| PREDHODNA DELA |  |  | skupaj | 0

## B.1.2.2Fekalna kanalizacija FKE
B.1.2.2 | KANAL FKE
FEKALNI KANAL
OSNOVNI PODATKI
| zunanji premer cevovoda |  | 0.2
| dolžina kanala |  | 16.74 | m
| nagib brežine izkopa |  | 4 | :1
| število jaškov |  | 2 | kos
| srednji premer jaškov |  | 0.8
| debelina talne plošče jaška |  | 0.2 | m
| debelina posteljice |  | 0.15 | m
| povprečna globina izkopa |  | 1.5 | m
| skupna dolžina odsekov po cestišču |  | 16.74 | m
| število varovalnih odsekov 1,00m |  | 16.74 | kos
| dolžina polne obbetoniranosti cevi |  | 16.74 | m
| širina dna kanala |  | 0.7 | m
| širina izkopa na vrhu |  | 1.45 | m
| povprečni izkop jaška |  | 2.2838 | m3/m
| povprečni izkop |  | 1.6125 | m3/m
POPIS
1 | Rušenje obstoječega jaška kanalizacije, z nakladanjem ruševin na transportno sredstvo in odvoz na deponijo gradbenega materiala. | kos | 2 | 0 | 0
2 | Izvedba izkopa gradbene jame. Izkop na območju predvidenih infrastrukturnih naprav se mora izvajati pod nadzorstvom upravljalca. Količina izkopa in struktura ocenjena , obračun po dejanskih izmerah. Skupaj izkop |  | 31.6
| delež izkopa z odmetom |  | 100%
| III. kat. |  | 20%
| m3 |  | 6.3 | 0 | 0
| IV.kat. |  | 60%
| m3 |  | 19 | 0 | 0
| V.kat. |  | 20%
| m3 |  | 6.3 | 0 | 0
3 | Ročno planiranje dna kanala po projektirani niveleti s točnostjo +- 3 cm | m2 | 11.7 | 0 | 0
4 | Dobava in izvedba podložne plasti iz betona C12/15;XC2, min deb. sloja 10 cm, vključno z polnim obbetoniranjem cevi v deb. 10 cm. Presek 0,10 m3/m1. V ceni so zajeta vsa dodatna in zašćitna dela. | m3 | 5.5242 | 0 | 0
5 | Izdelava opažev izkopa po navodilih nadzornega organa . Ocena | m2 | 2 | 0 | 0
6 | Dobava na mesto vgradnje in polaganje kanalizacijskih cevi iz GRP SN 10000, ali enakovrednih cevi, notranjega premera 200 mm, vključno s spojnimi elementi ter priključitvijo na jaške. Cevi morajo biti položene skladno s EN1610. V ceni je zajet pregled kanalizacije s fotorobotom, izvedba tlačnega preizkusa vodotesnosti kanalizacije in jaškov, vsa dodatna in zaščitna dela ter čiščenje in izpiranje kanala. | m | 16.74 | 0 | 0
7 | Dobava in izdelava jaška iz cevi GRP DN 800 mm, SN 10000 - ali enakovrednih cevi -, kompletno z izdelavo ležišča jaška min. deb.10 cm, MB 10, namestitvijo in obsipom GRP cevi s peščenim materialom ter zasipom z izbranim izkopnim materialom, oz. tamponom s sprotno komprimacijo v slojih po 30 cm, izdelavo mulde iz poliestra v dnu jaška, izdelavo AB venca z ležiščem za pokrov ter zatesnitvijo z dvokoponentnim kitom | kos | 2 | 0 | 0
8 | Dobava na mesto vgradnje in zasip jarka s tamponskim drobljencem 0/32 s strojnim nabijanjem v plasteh po 20-30 cm do potrebne zbitosti (Evd>45MPa, Ev2>100MPa v povoznih površinah oz. Evd>30MPa v nepovoznih površinah), planiranje z natančnostjo ± 1 cm. Obračun v vgrajenem (zbitem) stanju. | m3 | 42.8158 | 0 | 0
9 | Dobava in vgradnja litoželeznih pokrovov fi 60 cm z armiranobetonskim okvirjem debeline 20/20 cm in potrebno armaturo , skupaj z vsemi deli. Nosilnost 400kN. | kos | 2 | 0 | 0
10 | Izvedba prevezave obstoječe kanalizacije na novo kanalzacijo, prevezava se izvaja v jaških, komplet z vsemi potrebnimi materiali, deli in transporti. | kos | 1 | 0 | 0
11 | Izvedba pregleda kanalizacije s fotorobotom, videoposnetek je sestavni del dokumentacije o kvaliteti izvedbe del. | m | 16.74 | 0 | 0
12 | Izdelava prehoda cevovoda pod elektroenergetnskim oziroma telefonskim kablom. Prekop je izvesti z vsemi zaščitnimi ukrepi za varno delo. Spajanje zaščitnih PE cevi, polaganje in utrditev v izkopanem jarku. Zaščitne cevi je zavarovati z betonskimi bloki | m | 4 | 0 | 0
13 | Izvedba križanja kanalizacije z vodovodom na način, da se vodovodne cevi obloži v dve polovici PVC kanalizacijske cevi primernega premera, vodovodno cev pa obsipa s peskom tako, da leži v osi zaščitne cevi v dolžini 4 m. V ceni so zajeti dodatni ročni izkopi, opaži in čiščenja ter vsa ostala pomožna dela. | kos | 1 | 0 | 0
|  |  |  | skupaj | 0
13 | Nepredvidena dela 10% |  |  |  | 0
|  |  |  | skupaj | 0

## B.1.3.1Predhodna dela FKF
PREDHODNA DELA
B.1.3.1 | KANAL FKF
1 | Obnovitev in zavarovanje zakoličbe osi trase, z postavljavljanjem gradbenih profilov na mestih, kjer se trasa smerno ali višinsko spremeni | m1 | 1.74 | 0 | 0
2 | Postavljavljanje gradbenih profilov na mestih, kjer se trasa smerno ali višinsko spremeni | kos | 2 | 0 | 0
3 | Ročni izkop sond ob instalacijah vodovod, telefon , elektrika | kos | 3 | 0 | 0
4 | Zakoličba komunalnih vodov, elektro in telekomunikacijskih naprav, vodovoda…Obračun po dejanskih stroških. | kos | 3 | 0 | 0
5 | Odvoz izkopnega materiala na deponijo odpadnega gradbenega materiala na razdaljo do 10,0 km. Kubatura v raščenem stanju. V ceni je upoštevana tudi razgrnitev dopeljanega materiala na deponiji. | m3 | 4 | 0 | 0
6 | nepredvidena dela 10 % |  |  |  | 0
| PREDHODNA DELA |  |  | skupaj | 0

## B.1.3.2Fekalna kanalizacija FKF
B.1.3.2 | KANAL FKF
FEKALNI KANAL
OSNOVNI PODATKI
| zunanji premer cevovoda |  | 0.3
| dolžina kanala |  | 1.74 | m
| nagib brežine izkopa |  | 4 | :1
| število jaškov |  | 1 | kos
| srednji premer jaškov |  | 0.6
| debelina talne plošče jaška |  | 0.2 | m
| debelina posteljice |  | 0.15 | m
| povprečna globina izkopa |  | 1.2 | m
| skupna dolžina odsekov po cestišču |  | 1.74 | m
| število varovalnih odsekov 1,00m |  | 1.74 | kos
| dolžina polne obbetoniranosti cevi |  | 1.74 | m
| širina dna kanala |  | 0.7 | m
| širina izkopa na vrhu |  | 1.3 | m
| povprečni izkop jaška |  | 1.95 | m3/m
| povprečni izkop |  | 1.2 | m3/m
POPIS
1 | Izvedba izkopa gradbene jame. Izkop na območju predvidenih infrastrukturnih naprav se mora izvajati pod nadzorstvom upravljalca. Količina izkopa in struktura ocenjena , obračun po dejanskih izmerah. Skupaj izkop |  | 4
| delež izkopa z odmetom |  | 100%
| III. kat. |  | 20%
| m3 |  | 0.8 |  | 0
| IV.kat. |  | 60%
| m3 |  | 2.4 |  | 0
| V.kat. |  | 20%
| m3 |  | 0.8 |  | 0
2 | Ročno planiranje dna kanala po projektirani niveleti s točnostjo +- 3 cm | m2 | 1.2 |  | 0
3 | Dobava in izvedba podložne plasti iz betona C12/15;XC2, min deb. sloja 10 cm, vključno z polnim obbetoniranjem cevi v deb. 10 cm. Presek 0,10 m3/m1. V ceni so zajeta vsa dodatna in zašćitna dela. | m3 | 0.5742 |  | 0
4 | Izdelava opažev izkopa po navodilih nadzornega organa . Ocena | m2 | 2 |  | 0
5 | Dobava na mesto vgradnje in polaganje kanalizacijskih cevi iz GRP SN 10000, ali enakovrednih cevi, notranjega premera 300 mm, vključno s spojnimi elementi ter priključitvijo na jaške. Cevi morajo biti položene skladno s EN1610. V ceni je zajet pregled kanalizacije s fotorobotom, izvedba tlačnega preizkusa vodotesnosti kanalizacije in jaškov, vsa dodatna in zaščitna dela ter čiščenje in izpiranje kanala. | m | 1.74 |  | 0
6 | Dobava na mesto vgradnje in zasip jarka s tamponskim drobljencem 0/32 s strojnim nabijanjem v plasteh po 20-30 cm do potrebne zbitosti (Evd>45MPa, Ev2>100MPa v povoznih površinah oz. Evd>30MPa v nepovoznih površinah), planiranje z natančnostjo ± 1 cm. Obračun v vgrajenem (zbitem) stanju. | m3 | 3.4258 |  | 0
7 | Dobava in vgradnja litoželeznih pokrovov fi 60 cm z armiranobetonskim okvirjem debeline 20/20 cm in potrebno armaturo , skupaj z vsemi deli. Nosilnost 400kN. | kos | 1 |  | 0
8 | Izvedba prevezave obstoječe kanalizacije na novo kanalzacijo, prevezava se izvaja v jaških, komplet z vsemi potrebnimi materiali, deli in transporti. | kos | 2 |  | 0
9 | Izvedba pregleda kanalizacije s fotorobotom, videoposnetek je sestavni del dokumentacije o kvaliteti izvedbe del. | m | 1.74 |  | 0
10 | Izdelava prehoda cevovoda pod elektroenergetnskim oziroma telefonskim kablom. Prekop je izvesti z vsemi zaščitnimi ukrepi za varno delo. Spajanje zaščitnih PE cevi, polaganje in utrditev v izkopanem jarku. Zaščitne cevi je zavarovati z betonskimi bloki | m | 4 |  | 0
|  |  |  | skupaj | 0
11 | Nepredvidena dela 10% |  |  |  | 0
|  |  |  | skupaj | 0

## Predhodna dela kanal FKG
B.1.5.1 | KANAL FKG
PREDHODNA DELA
1 | Obnovitev in zavarovanje zakoličbe osi trase, z postavljavljanjem gradbenih profilov na mestih, kjer se trasa smerno ali višinsko spremeni | m1 | 1.87 | 0 | 0
2 | Postavljavljanje gradbenih profilov na mestih, kjer se trasa smerno ali višinsko spremeni | kos | 2 | 0 | 0
3 | Izkop humusa v debelini cca 30 cm, z deponiranjem na lokacijo gradnje, ter ponovno humuziranje površine po končanih delih z zasaditvijo travne mešanice za mediteransko podnebje, ter z 2 mesečnim oskrbovanjem trave (zalivanje, dosejavanje). | m3 | 1.2177 | 0 | 0
3 | Ročni izkop sond ob instalacijah vodovod, telefon , elektrika | kos | 2 | 0 | 0
4 | Zakoličba komunalnih vodov, elektro in telekomunikacijskih naprav, vodovoda…Obračun po dejanskih stroških. | kos | 2 | 0 | 0
5 | Odvoz izkopnega materiala na deponijo odpadnega gradbenega materiala na razdaljo do 10,0 km. Kubatura v raščenem stanju. V ceni je upoštevana tudi razgrnitev dopeljanega materiala na deponiji. | m3 | 4.2 | 0 | 0
6 | nepredvidena dela 10% |  |  |  | 0
| KANAL FKG |  |  | skupaj | 0

## fekalna kanalizacija kanal FKG
B.1.5.2 | KANAL FKG
FEKALNI KANAL
OSNOVNI PODATKI
| zunanji premer cevovoda |  | 0.3
| dolžina kanala |  | 1.87 | m
| nagib brežine izkopa |  | 4 | :1
| število jaškov |  | 1 | kos
| srednji premer jaškov |  | 0.8
| debelina talne plošče jaška |  | 0.2 | m
| debelina posteljice |  | 0.15 | m
| povprečna globina izkopa |  | 1.2 | m
| skupna dolžina odsekov po cestišču |  | 1.87 | m
| število varovalnih odsekov 1,00m |  | 1.87 | kos
| dolžina polne obbetoniranosti cevi |  | 1.87 | m
| širina dna kanala |  | 0.7 | m
| širina izkopa na vrhu |  | 1.3 | m
| povprečni izkop jaška |  | 1.95 | m3/m
| povprečni izkop |  | 1.2 | m3/m
POPIS
1 | Izvedba izkopa gradbene jame. Izkop na območju predvidenih infrastrukturnih naprav se mora izvajati pod nadzorstvom upravljalca. Količina izkopa in struktura ocenjena , obračun po dejanskih izmerah. Skupaj izkop |  | 4.2
| delež izkopa z odmetom |  | 100%
| III. kat. |  | 20%
| m3 |  | 0.8 | 0 | 0
| IV.kat. |  | 60%
| m3 |  | 2.5 | 0 | 0
| V.kat. |  | 20%
| m3 |  | 0.8 | 0 | 0
2 | Ročno planiranje dna kanala po projektirani niveleti s točnostjo +- 3 cm | m2 | 1.3 | 0 | 0
3 | Dobava in izvedba podložne plasti iz betona C12/15;XC2, min deb. sloja 10 cm, vključno z polnim obbetoniranjem cevi v deb. 10 cm. Presek 0,10 m3/m1. V ceni so zajeta vsa dodatna in zašćitna dela. | m3 | 0.6171 | 0 | 0
4 | Izdelava opažev izkopa po navodilih nadzornega organa . Ocena | m2 | 2 | 0 | 0
5 | Dobava na mesto vgradnje in polaganje kanalizacijskih cevi iz GRP SN 10000, ali enakovrednih cevi, notranjega premera 300 mm, vključno s spojnimi elementi ter priključitvijo na jaške. Cevi morajo biti položene skladno s EN1610. V ceni je zajet pregled kanalizacije s fotorobotom, izvedba tlačnega preizkusa vodotesnosti kanalizacije in jaškov, vsa dodatna in zaščitna dela ter čiščenje in izpiranje kanala. | m | 1.87 | 0 | 0
6 | Dobava in izdelava jaška iz cevi GRP DN 800 mm, SN 10000 - ali enakovrednih cevi -, kompletno z izdelavo ležišča jaška min. deb.10 cm, MB 10, namestitvijo in obsipom GRP cevi s peščenim materialom ter zasipom z izbranim izkopnim materialom, oz. tamponom s sprotno komprimacijo v slojih po 30 cm, izdelavo mulde iz poliestra v dnu jaška, izdelavo AB venca z ležiščem za pokrov ter zatesnitvijo z dvokoponentnim kitom | kos | 1 | 0 | 0
7 | Zasip z izkopnim materialom, z sprotnim utrjevanjem in nabijanjem po plasteh po 30 cm, z vsemi potrebnimi deli in transporti. | m3 | 0 |  | 0
7 | Dobava na mesto vgradnje in zasip jarka s tamponskim drobljencem 0/32 s strojnim nabijanjem v plasteh po 20-30 cm do potrebne zbitosti (Evd>45MPa, Ev2>100MPa v povoznih površinah oz. Evd>30MPa v nepovoznih površinah), planiranje z natančnostjo ± 1 cm. Obračun v vgrajenem (zbitem) stanju. | m3 | 3.5829 | 0 | 0
8 | Dobava in vgradnja litoželeznih pokrovov fi 60 cm z armiranobetonskim okvirjem debeline 20/20 cm in potrebno armaturo , skupaj z vsemi deli. Nosilnost 125kN. | kos | 1 | 0 | 0
9 | Izvedba prevezave obstoječe kanalizacije na novo kanalzacijo, prevezava se izvaja v jaških, komplet z vsemi potrebnimi materiali, deli in transporti. | kos | 1 | 0 | 0
10 | Izvedba pregleda kanalizacije s fotorobotom, videoposnetek je sestavni del dokumentacije o kvaliteti izvedbe del. | m | 1.87 | 0 | 0
11 | Izdelava prehoda cevovoda pod elektroenergetnskim oziroma telefonskim kablom. Prekop je izvesti z vsemi zaščitnimi ukrepi za varno delo. Spajanje zaščitnih PE cevi, polaganje in utrditev v izkopanem jarku. Zaščitne cevi je zavarovati z betonskimi bloki | m | 2 | 0 | 0
|  |  |  | skupaj | 0
12 | Nepredvidena dela 10% |  |  |  | 0
|  |  |  | skupaj | 0

## Predhodna dela kanal FKH
B.1.4.1 | KANAL FKH
PREDHODNA DELA
1 | Obnovitev in zavarovanje zakoličbe osi trase, z postavljavljanjem gradbenih profilov na mestih, kjer se trasa smerno ali višinsko spremeni | m1 | 39.35 | 0 | 0
2 | Postavljavljanje gradbenih profilov na mestih, kjer se trasa smerno ali višinsko spremeni | kos | 2 | 0 | 0
3 | Izkop humusa v debelini cca 30 cm, z deponiranjem na lokacijo gradnje, ter ponovno humuziranje površine po končanih delih z zasaditvijo travne mešanice za mediteransko podnebje, ter z 2 mesečnim oskrbovanjem trave (zalivanje, dosejavanje). | m3 | 1.2177 | 0 | 0
3 | Ročni izkop sond ob instalacijah vodovod, telefon , elektrika | kos | 2 | 0 | 0
4 | Zakoličba komunalnih vodov, elektro in telekomunikacijskih naprav, vodovoda…Obračun po dejanskih stroških. | kos | 2 | 0 | 0
5 | Odvoz izkopnega materiala na deponijo odpadnega gradbenega materiala na razdaljo do 10,0 km. Kubatura v raščenem stanju. V ceni je upoštevana tudi razgrnitev dopeljanega materiala na deponiji. | m3 | 49.2 | 0 | 0
6 | nepredvidena dela 10% |  |  |  | 0
| KANAL FKH |  |  | skupaj | 0

## fekalna kanalizacija kanal FKH
B.16.1 | KANAL FKH
FEKALNI KANAL
OSNOVNI PODATKI
| zunanji premer cevovoda |  | 0.25
| dolžina kanala |  | 39.35 | m
| nagib brežine izkopa |  | 4 | :1
| število jaškov |  | 1 | kos
| srednji premer jaškov |  | 0.8
| debelina talne plošče jaška |  | 0.2 | m
| debelina posteljice |  | 0.15 | m
| povprečna globina izkopa |  | 1.2 | m
| skupna dolžina odsekov po cestišču |  | 39.35 | m
| število varovalnih odsekov 1,00m |  | 39.35 | kos
| dolžina polne obbetoniranosti cevi |  | 39.35 | m
| širina dna kanala |  | 0.7 | m
| širina izkopa na vrhu |  | 1.3 | m
| povprečni izkop jaška |  | 1.95 | m3/m
| povprečni izkop |  | 1.2 | m3/m
POPIS
1 | Izvedba izkopa gradbene jame. Izkop na območju predvidenih infrastrukturnih naprav se mora izvajati pod nadzorstvom upravljalca. Količina izkopa in struktura ocenjena , obračun po dejanskih izmerah. Skupaj izkop |  | 49.2
| delež izkopa z odmetom |  | 100%
| III. kat. |  | 20%
| m3 |  | 9.8 | 0 | 0
| IV.kat. |  | 60%
| m3 |  | 29.5 | 0 | 0
| V.kat. |  | 20%
| m3 |  | 9.8 | 0 | 0
2 | Ročno planiranje dna kanala po projektirani niveleti s točnostjo +- 3 cm | m2 | 27.5 | 0 | 0
3 | Dobava in izvedba podložne plasti iz betona C12/15;XC2, min deb. sloja 10 cm, vključno z polnim obbetoniranjem cevi v deb. 10 cm. Presek 0,10 m3/m1. V ceni so zajeta vsa dodatna in zašćitna dela. | m3 | 12.9855 | 0 | 0
4 | Izdelava opažev izkopa po navodilih nadzornega organa . Ocena | m2 | 2 | 0 | 0
5 | Dobava na mesto vgradnje in polaganje kanalizacijskih cevi iz GRP SN 10000, ali enakovrednih cevi, notranjega premera 250 mm, vključno s spojnimi elementi ter priključitvijo na jaške. Cevi morajo biti položene skladno s EN1610. V ceni je zajet pregled kanalizacije s fotorobotom, izvedba tlačnega preizkusa vodotesnosti kanalizacije in jaškov, vsa dodatna in zaščitna dela ter čiščenje in izpiranje kanala. | m | 39.35 | 0 | 0
6 | Dobava in izdelava jaška iz cevi GRP DN 800 mm, SN 10000 - ali enakovrednih cevi -, kompletno z izdelavo ležišča jaška min. deb.10 cm, MB 10, namestitvijo in obsipom GRP cevi s peščenim materialom ter zasipom z izbranim izkopnim materialom, oz. tamponom s sprotno komprimacijo v slojih po 30 cm, izdelavo mulde iz poliestra v dnu jaška, izdelavo AB venca z ležiščem za pokrov ter zatesnitvijo z dvokoponentnim kitom | kos | 2 |  | 0
7 | Zasip z izkopnim materialom, z sprotnim utrjevanjem in nabijanjem po plasteh po 30 cm, z vsemi potrebnimi deli in transporti. | m3 | 0 |  | 0
7 | Dobava na mesto vgradnje in zasip jarka s tamponskim drobljencem 0/32 s strojnim nabijanjem v plasteh po 20-30 cm do potrebne zbitosti (Evd>45MPa, Ev2>100MPa v povoznih površinah oz. Evd>30MPa v nepovoznih površinah), planiranje z natančnostjo ± 1 cm. Obračun v vgrajenem (zbitem) stanju. | m3 | 36.2145 | 0 | 0
8 | Dobava in vgradnja litoželeznih pokrovov fi 60 cm z armiranobetonskim okvirjem debeline 20/20 cm in potrebno armaturo , skupaj z vsemi deli. Nosilnost 125kN. | kos | 2 | 0 | 0
9 | Izvedba prevezave obstoječe kanalizacije na novo kanalzacijo, prevezava se izvaja v jaških, komplet z vsemi potrebnimi materiali, deli in transporti. | kos | 1 | 0 | 0
10 | Izvedba pregleda kanalizacije s fotorobotom, videoposnetek je sestavni del dokumentacije o kvaliteti izvedbe del. | m | 39.35 | 0 | 0
11 | Izdelava prehoda cevovoda pod elektroenergetnskim oziroma telefonskim kablom. Prekop je izvesti z vsemi zaščitnimi ukrepi za varno delo. Spajanje zaščitnih PE cevi, polaganje in utrditev v izkopanem jarku. Zaščitne cevi je zavarovati z betonskimi bloki | m | 2 | 0 | 0
12 | Izvedba križanja kanalizacije z vodovodom na način, da se vodovodne cevi obloži v dve polovici PVC kanalizacijske cevi primernega premera, vodovodno cev pa obsipa s peskom tako, da leži v osi zaščitne cevi v dolžini 4 m. V ceni so zajeti dodatni ročni izkopi, opaži in čiščenja ter vsa ostala pomožna dela. | kos | 1 | 0 | 0
|  |  |  | skupaj | 0
12 | Nepredvidena dela 10% |  |  |  | 0
|  |  |  | skupaj | 0

## Predhodna dela kanal FKI
B.16.1 | KANAL FKI
PREDHODNA DELA
1 | Obnovitev in zavarovanje zakoličbe osi trase, z postavljavljanjem gradbenih profilov na mestih, kjer se trasa smerno ali višinsko spremeni | m1 | 22.5 | 0 | 0
2 | Postavljavljanje gradbenih profilov na mestih, kjer se trasa smerno ali višinsko spremeni | kos | 4 | 0 | 0
3 | Izkop humusa v debelini cca 30 cm, z deponiranjem na lokacijo gradnje, ter ponovno humuziranje površine po končanih delih z zasaditvijo travne mešanice za mediteransko podnebje, ter z 2 mesečnim oskrbovanjem trave (zalivanje, dosejavanje). | m3 | 1.2177 | 0 | 0
3 | Ročni izkop sond ob instalacijah vodovod, telefon , elektrika | kos | 2 | 0 | 0
4 | Zakoličba komunalnih vodov, elektro in telekomunikacijskih naprav, vodovoda…Obračun po dejanskih stroških. | kos | 2 | 0 | 0
5 | Odvoz izkopnega materiala na deponijo odpadnega gradbenega materiala na razdaljo do 10,0 km. Kubatura v raščenem stanju. V ceni je upoštevana tudi razgrnitev dopeljanega materiala na deponiji. | m3 | 15 | 0 | 0
6 | nepredvidena dela 10% |  |  |  | 0
| KANAL FKI |  |  | skupaj | 0

## fekalna kanalizacija kanal FKI
B.16.1 | KANAL FKI
FEKALNI KANAL
OSNOVNI PODATKI
| zunanji premer cevovoda |  | 0.2
| dolžina kanala |  | 22.5 | m
| nagib brežine izkopa |  | 4 | :1
| število jaškov |  | 3 | kos
| srednji premer jaškov |  | 0.8
| debelina talne plošče jaška |  | 0.2 | m
| debelina posteljice |  | 0.15 | m
| povprečna globina izkopa |  | 1.2 | m
| skupna dolžina odsekov po cestišču |  | 22.5 | m
| število varovalnih odsekov 1,00m |  | 22.5 | kos
| dolžina polne obbetoniranosti cevi |  | 22.5 | m
| širina dna kanala |  | 0.7 | m
| širina izkopa na vrhu |  | 1.3 | m
| povprečni izkop jaška |  | 1.95 | m3/m
| povprečni izkop |  | 1.2 | m3/m
POPIS
1 | Izvedba izkopa gradbene jame. Izkop na območju predvidenih infrastrukturnih naprav se mora izvajati pod nadzorstvom upravljalca. Količina izkopa in struktura ocenjena , obračun po dejanskih izmerah. Skupaj izkop |  | 15
| delež izkopa z odmetom |  | 100%
| III. kat. |  | 20%
| m3 |  | 3 | 0 | 0
| IV.kat. |  | 60%
| m3 |  | 9 | 0 | 0
| V.kat. |  | 20%
| m3 |  | 3 | 0 | 0
1 | Izvedba ročnega izkopa gradbene jame. Izkop na območju predvidenih infrastrukturnih naprav se mora izvajati pod nadzorstvom upravljalca. Količina izkopa in struktura ocenjena , obračun po dejanskih izmerah. Skupaj izkop |  | 17.9
| delež izkopa z odmetom |  | 100%
| III. kat. |  | 20%
| m3 |  | 3.6 | 0 | 0
| IV.kat. |  | 60%
| m3 |  | 10.7 | 0 | 0
| V.kat. |  | 20%
| m3 |  | 3.6 | 0 | 0
2 | Ročno planiranje dna kanala po projektirani niveleti s točnostjo +- 3 cm | m2 | 15.8 | 0 | 0
3 | Dobava in izvedba podložne plasti iz betona C12/15;XC2, min deb. sloja 10 cm, vključno z polnim obbetoniranjem cevi v deb. 10 cm. Presek 0,10 m3/m1. V ceni so zajeta vsa dodatna in zašćitna dela. | m3 | 7.425 | 0 | 0
4 | Izdelava opažev izkopa po navodilih nadzornega organa . Ocena | m2 | 2 | 0 | 0
5 | Dobava na mesto vgradnje in polaganje kanalizacijskih cevi iz GRP SN 10000, ali enakovrednih cevi, notranjega premera 200 mm, vključno s spojnimi elementi ter priključitvijo na jaške. Cevi morajo biti položene skladno s EN1610. V ceni je zajet pregled kanalizacije s fotorobotom, izvedba tlačnega preizkusa vodotesnosti kanalizacije in jaškov, vsa dodatna in zaščitna dela ter čiščenje in izpiranje kanala. | m | 22.5 | 0 | 0
6 | Dobava in izdelava jaška iz cevi GRP DN 800 mm, SN 10000 - ali enakovrednih cevi -, kompletno z izdelavo ležišča jaška min. deb.10 cm, MB 10, namestitvijo in obsipom GRP cevi s peščenim materialom ter zasipom z izbranim izkopnim materialom, oz. tamponom s sprotno komprimacijo v slojih po 30 cm, izdelavo mulde iz poliestra v dnu jaška, izdelavo AB venca z ležiščem za pokrov ter zatesnitvijo z dvokoponentnim kitom | kos | 2 | 0 | 0
7 | Zasip z izkopnim materialom, z sprotnim utrjevanjem in nabijanjem po plasteh po 30 cm, z vsemi potrebnimi deli in transporti. | m3 | 0 |  | 0
7 | Dobava na mesto vgradnje in zasip jarka s tamponskim drobljencem 0/32 s strojnim nabijanjem v plasteh po 20-30 cm do potrebne zbitosti (Evd>45MPa, Ev2>100MPa v povoznih površinah oz. Evd>30MPa v nepovoznih površinah), planiranje z natančnostjo ± 1 cm. Obračun v vgrajenem (zbitem) stanju. | m3 | 7.575 | 0 | 0
8 | Dobava in vgradnja litoželeznih pokrovov fi 60 cm z armiranobetonskim okvirjem debeline 20/20 cm in potrebno armaturo , skupaj z vsemi deli. Nosilnost 125kN. | kos | 2 | 0 | 0
9 | Izvedba prevezave obstoječe kanalizacije na novo kanalzacijo, prevezava se izvaja v jaških, komplet z vsemi potrebnimi materiali, deli in transporti. | kos | 1 | 0 | 0
10 | Izvedba pregleda kanalizacije s fotorobotom, videoposnetek je sestavni del dokumentacije o kvaliteti izvedbe del. | m | 22.5 | 0 | 0
11 | Izdelava prehoda cevovoda pod elektroenergetnskim oziroma telefonskim kablom. Prekop je izvesti z vsemi zaščitnimi ukrepi za varno delo. Spajanje zaščitnih PE cevi, polaganje in utrditev v izkopanem jarku. Zaščitne cevi je zavarovati z betonskimi bloki | m | 2 | 0 | 0
12 | Izvedba križanja kanalizacije z vodovodom na način, da se vodovodne cevi obloži v dve polovici PVC kanalizacijske cevi primernega premera, vodovodno cev pa obsipa s peskom tako, da leži v osi zaščitne cevi v dolžini 4 m. V ceni so zajeti dodatni ročni izkopi, opaži in čiščenja ter vsa ostala pomožna dela. | kos | 1 | 0 | 0
|  |  |  | skupaj | 0
12 | Nepredvidena dela 10% |  |  |  | 0
|  |  |  | skupaj | 0

## Predhodna dela kanal FPR
B.1.7.1 | KANAL FPR119-FPR29
PREDHODNA DELA
1 | Obnovitev in zavarovanje zakoličbe osi trase, z postavljavljanjem gradbenih profilov na mestih, kjer se trasa smerno ali višinsko spremeni | m1 | 35.57 | 0 | 0
2 | Postavljavljanje gradbenih profilov na mestih, kjer se trasa smerno ali višinsko spremeni | kos | 22 | 0 | 0
3 | Izkop humusa v debelini cca 30 cm, z deponiranjem na lokacijo gradnje, ter ponovno humuziranje površine po končanih delih z zasaditvijo travne mešanice za mediteransko podnebje, ter z 2 mesečnim oskrbovanjem trave (zalivanje, dosejavanje). | m3 | 1.2177 | 0 | 0
3 | Ročni izkop sond ob instalacijah vodovod, telefon , elektrika | kos | 2 | 0 | 0
4 | Zakoličba komunalnih vodov, elektro in telekomunikacijskih naprav, vodovoda…Obračun po dejanskih stroških. | kos | 2 | 0 | 0
5 | Odvoz izkopnega materiala na deponijo odpadnega gradbenega materiala na razdaljo do 10,0 km. Kubatura v raščenem stanju. V ceni je upoštevana tudi razgrnitev dopeljanega materiala na deponiji. | m3 | 36.6 | 0 | 0
6 | nepredvidena dela 10% |  |  |  | 0
| KANAL FPR119-FPR29 |  |  | skupaj | 0

## fekalna kanalizacija kanal FPR
B.1.7.2 | KANAL FPR119-FPR29
FEKALNI KANAL
OSNOVNI PODATKI
| zunanji premer cevovoda |  | 0.2
| dolžina kanala |  | 35.57 | m
| nagib brežine izkopa |  | 4 | :1
| število jaškov |  | 11 | kos
| srednji premer jaškov |  | 0.8
| debelina talne plošče jaška |  | 0.2 | m
| debelina posteljice |  | 0.15 | m
| povprečna globina izkopa |  | 1.2 | m
| skupna dolžina odsekov po cestišču |  | 35.57 | m
| število varovalnih odsekov 1,00m |  | 35.57 | kos
| dolžina polne obbetoniranosti cevi |  | 35.57 | m
| širina dna kanala |  | 0.7 | m
| širina izkopa na vrhu |  | 1.3 | m
| povprečni izkop jaška |  | 1.95 | m3/m
| povprečni izkop |  | 1.2 | m3/m
POPIS
1 | Izvedba izkopa gradbene jame. Izkop na območju predvidenih infrastrukturnih naprav se mora izvajati pod nadzorstvom upravljalca. Količina izkopa in struktura ocenjena , obračun po dejanskih izmerah. Skupaj izkop |  | 36.6
| delež izkopa z odmetom |  | 100%
| III. kat. |  | 20%
| m3 |  | 7.3 | 0 | 0
| IV.kat. |  | 60%
| m3 |  | 22 | 0 | 0
| V.kat. |  | 20%
| m3 |  | 7.3 | 0 | 0
1 | Izvedba ročnega izkopa gradbene jame. Izkop na območju predvidenih infrastrukturnih naprav se mora izvajati pod nadzorstvom upravljalca. Količina izkopa in struktura ocenjena , obračun po dejanskih izmerah. Skupaj izkop |  | 27.5
| delež izkopa z odmetom |  | 100%
| III. kat. |  | 20%
| m3 |  | 5.5 | 0 | 0
| IV.kat. |  | 60%
| m3 |  | 16.5 | 0 | 0
| V.kat. |  | 20%
| m3 |  | 5.5 | 0 | 0
2 | Ročno planiranje dna kanala po projektirani niveleti s točnostjo +- 3 cm | m2 | 24.9 | 0 | 0
3 | Dobava in izvedba podložne plasti iz betona C12/15;XC2, min deb. sloja 10 cm, vključno z polnim obbetoniranjem cevi v deb. 10 cm. Presek 0,10 m3/m1. V ceni so zajeta vsa dodatna in zašćitna dela. | m3 | 11.7381 | 0 | 0
4 | Izdelava opažev izkopa po navodilih nadzornega organa . Ocena | m2 | 2 | 0 | 0
4 | Dobava na mesto vgradnje in polaganje kanalizacijskih cevi iz GRP SN 10000, ali enakovrednih cevi, notranjega premera 160 mm, vključno s spojnimi elementi ter priključitvijo na jaške. Cevi morajo biti položene skladno s EN1610. V ceni je zajet pregled kanalizacije s fotorobotom, izvedba tlačnega preizkusa vodotesnosti kanalizacije in jaškov, vsa dodatna in zaščitna dela ter čiščenje in izpiranje kanala. | m | 2.25 | 0 | 0
5 | Dobava na mesto vgradnje in polaganje kanalizacijskih cevi iz GRP SN 10000, ali enakovrednih cevi, notranjega premera 200 mm, vključno s spojnimi elementi ter priključitvijo na jaške. Cevi morajo biti položene skladno s EN1610. V ceni je zajet pregled kanalizacije s fotorobotom, izvedba tlačnega preizkusa vodotesnosti kanalizacije in jaškov, vsa dodatna in zaščitna dela ter čiščenje in izpiranje kanala. | m | 33.32 | 0 | 0
5 | Dobava in izdelava jaška iz cevi GRP DN 600 mm, SN 10000 - ali enakovrednih cevi -, kompletno z izdelavo ležišča jaška min. deb.10 cm, MB 10, namestitvijo in obsipom GRP cevi s peščenim materialom ter zasipom z izbranim izkopnim materialom, oz. tamponom s sprotno komprimacijo v slojih po 30 cm, izdelavo mulde iz poliestra v dnu jaška, izdelavo AB venca z ležiščem za pokrov ter zatesnitvijo z dvokoponentnim kitom | kos | 2 | 0 | 0
6 | Dobava in izdelava jaška iz cevi GRP DN 800 mm, SN 10000 - ali enakovrednih cevi -, kompletno z izdelavo ležišča jaška min. deb.10 cm, MB 10, namestitvijo in obsipom GRP cevi s peščenim materialom ter zasipom z izbranim izkopnim materialom, oz. tamponom s sprotno komprimacijo v slojih po 30 cm, izdelavo mulde iz poliestra v dnu jaška, izdelavo AB venca z ležiščem za pokrov ter zatesnitvijo z dvokoponentnim kitom | kos | 9 | 0 | 0
7 | Zasip z izkopnim materialom, z sprotnim utrjevanjem in nabijanjem po plasteh po 30 cm, z vsemi potrebnimi deli in transporti. | m3 | 0 |  | 0
7 | Dobava na mesto vgradnje in zasip jarka s tamponskim drobljencem 0/32 s strojnim nabijanjem v plasteh po 20-30 cm do potrebne zbitosti (Evd>45MPa, Ev2>100MPa v povoznih površinah oz. Evd>30MPa v nepovoznih površinah), planiranje z natančnostjo ± 1 cm. Obračun v vgrajenem (zbitem) stanju. | m3 | 24.8619 | 0 | 0
8 | Dobava in vgradnja litoželeznih pokrovov fi 60 cm z armiranobetonskim okvirjem debeline 20/20 cm in potrebno armaturo , skupaj z vsemi deli. Nosilnost 125kN. | kos | 2 | 0 | 0
9 | Izvedba prevezave obstoječe kanalizacije na novo kanalzacijo, prevezava se izvaja v jaških, komplet z vsemi potrebnimi materiali, deli in transporti. | kos | 11 | 0 | 0
10 | Izvedba pregleda kanalizacije s fotorobotom, videoposnetek je sestavni del dokumentacije o kvaliteti izvedbe del. | m | 35.57 | 0 | 0
11 | Izdelava prehoda cevovoda pod elektroenergetnskim oziroma telefonskim kablom. Prekop je izvesti z vsemi zaščitnimi ukrepi za varno delo. Spajanje zaščitnih PE cevi, polaganje in utrditev v izkopanem jarku. Zaščitne cevi je zavarovati z betonskimi bloki | m | 2 | 0 | 0
12 | Izvedba križanja kanalizacije z vodovodom na način, da se vodovodne cevi obloži v dve polovici PVC kanalizacijske cevi primernega premera, vodovodno cev pa obsipa s peskom tako, da leži v osi zaščitne cevi v dolžini 4 m. V ceni so zajeti dodatni ročni izkopi, opaži in čiščenja ter vsa ostala pomožna dela. | kos | 1 | 0 | 0
|  |  |  | skupaj | 0
12 | Nepredvidena dela 10% |  |  |  | 0
|  |  |  | skupaj | 0

## Predhodna dela kanal MK1
KANAL MK1 S PRIKLJUČKI
B.2.1.1 | PREDHODNA DELA
1 | Obnovitev in zavarovanje zakoličbe osi trase, z postavljavljanjem gradbenih profilov na mestih, kjer se trasa smerno ali višinsko spremeni | m1 | 337.32 | 0 | 0
2 | Postavljavljanje gradbenih profilov na mestih, kjer se trasa smerno ali višinsko spremeni | kos | 29 | 0 | 0
3 | Zarezovanje obstoječega asfalta strojno z vodno žago. | m1 | 234 | 0 | 0
4 | Rušenje asfaltnih površin ne glede na sestavo, debeline do 10 cm, s predhodhodmim rezanjem asfalta v pravokotnih linijah na os cestišča, z nalaganjem na kamion in odvozom v deponijo odpadnega gradbenega materiala na razdaljo do 10,0 km.V ceni so zajeta tudi vsa pomožna in zaščitna dela. | m2 | 167.7403 | 0 | 0
3 | Ročni izkop sond ob instalacijah vodovod, telefon , elektrika | kos | 3 | 0 | 0
4 | Zakoličba komunalnih vodov, elektro in telekomunikacijskih naprav, vodovoda…Obračun po dejanskih stroških. | kos | 5 | 0 | 0
5 | Odvoz asfalta napredpisano deponijo odpadnega gradbenega materiala na razdaljo do 10,0 km. V ceni je upoštevana tudi razgrnitev dopeljanega materiala na deponiji. | m3 | 167.7403 | 0 | 0
6 | Odvoz izkopnega materiala na deponijo odpadnega gradbenega materiala na razdaljo do 10,0 km. Kubatura v raščenem stanju. V ceni je upoštevana tudi razgrnitev dopeljanega materiala na deponiji. | m3 | 616.9 | 0 | 0
7 | nepredvidena dela 10% |  |  |  | 0
| KANAL MK1 S PRIKLJUČKI |  |  | skupaj | 0

## meteorna kanalizacija KANAL MK1
B.2.1.2 | KANAL MK1 S PRIKLJUČKI
METEORNI KANAL
OSNOVNI PODATKI
| zunanji premer cevovoda |  | 0.8
| dolžina kanala |  | 337.32 | m
| nagib brežine izkopa |  | 4 | :1
| število jaškov |  | 28 | kos
| srednji premer jaškov |  | 0.8
| debelina talne plošče jaška |  | 0.2 | m
| debelina posteljice |  | 0.15 | m
| povprečna globina izkopa |  | 1.5172 | m
| skupna dolžina odsekov po cestišču |  | 337.32 | m
| število varovalnih odsekov 1,00m |  | 337.32 | kos
| dolžina polne obbetoniranosti cevi |  | 337.32 | m
| širina dna kanala |  | 0.7 | m
| širina izkopa na vrhu |  | 1.4586 | m
| povprečni izkop jaška |  | 2.3036 | m3/m
| povprečni izkop |  | 1.6375 | m3/m
POPIS
1 | Odstranjevanje obstoječih cestnih požiralnikov, komplet z pokrovom, z odvozom na deponijo, z plačilom vseh taks in pristojbin. | kos | 6 | 0 | 0
2 | Izvedba izkopa gradbene jame. Izkop na območju predvidenih infrastrukturnih naprav se mora izvajati pod nadzorstvom upravljalca. Količina izkopa in struktura ocenjena , obračun po dejanskih izmerah. Skupaj izkop |  | 616.9
| delež izkopa z odmetom |  | 100%
| III. kat. |  | 20%
| m3 |  | 123.4 | 0 | 0
| IV.kat. |  | 60%
| m3 |  | 370.1 | 0 | 0
| V.kat. |  | 20%
| m3 |  | 123.4 | 0 | 0
3 | Ročno planiranje dna kanala po projektirani niveleti s točnostjo +- 3 cm | m2 | 236.1 | 0 | 0
4 | Dobava in izvedba podložne plasti iz betona C12/15;XC2, min deb. sloja 10 cm, vključno z polnim obbetoniranjem cevi v deb. 10 cm. Presek 0,10 m3/m1. V ceni so zajeta vsa dodatna in zašćitna dela. | m3 | 111.3156 | 0 | 0
5 | Izdelava opažev izkopa po navodilih nadzornega organa . Ocena | m2 | 2 | 0 | 0
6 | Polaganje kanalizacijskih cevi iz PVC cevi fi 200 mm SN 8 , vključno s spojnimi elementi in dobavo ter priključitvijo na jaške. Debelina stene 5,9 mm. | m | 29.07 | 0 | 0
7 | Polaganje kanalizacijskih cevi iz PVC cevi fi 400 mm SN 8 , vključno s spojnimi elementi in dobavo ter priključitvijo na jaške. Debelina stene 11,7 mm. | m | 8.8 | 0 | 0
8 | Polaganje kanalizacijskih cevi iz PVC cevi fi 500 mm SN 8 , vključno s spojnimi elementi in dobavo ter priključitvijo na jaške. Debelina stene 14,6 mm. | m | 48 | 0 | 0
9 | Polaganje kanalizacijskih cevi iz PVC cevi fi 630 mm SN 8 , vključno s spojnimi elementi in dobavo ter priključitvijo na jaške. Debelina stene 18,4 mm. | m | 131.2 | 0 | 0
10 | Polaganje kanalizacijskih cevi iz PVC cevi fi 800 mm SN 8 , vključno s spojnimi elementi in dobavo ter priključitvijo na jaške. Debelina stene 23,4 mm. | m | 120.25 | 0 | 0
10 | Dobava in postavitev jaškov iz PE rebraste cevi fi500, komplet z rešetko z okvirjem, dvojnim zaklepom, protihrupnim vložkom - EPDM guma dim, 400x400 cm nosilnosti 400 kN, kot na primer LIvar art 701, v betonskem okvirju debeline 20 cm . Globina jaška do 150 cm . Jašek je izdelan kot peskolov. Skupaj z vsemi deli Glej detajl. | kos | 11 | 0 | 0
11 | Dobava in postavitev jaškov iz PE rebraste cevi fi800 z litoželeznimi pokrovi fi 60 cm nosilnosit 400 kN, v betonskem okvirju debeline 20 cm . Globina jaška do 150 cm. Skupaj z vsemi deli Glej detajl. | kos | 11 | 0 | 0
12 | Dobava in postavitev jaškov iz PE rebraste cevi fi1000 z litoželeznimi pokrovi fi 60 cm nosilnosit 400 kN, v betonskem okvirju debeline 20 cm . Globina jaška do 150 cm. Skupaj z vsemi deli Glej detajl. | kos | 1 | 0 | 0
13 | Dobava in postavitev jaškov iz PE rebraste cevi fi1200 z litoželeznimi pokrovi fi 60 cm nosilnosit 400 kN, v betonskem okvirju debeline 20 cm . Globina jaška do 150 cm. Skupaj z vsemi deli Glej detajl. | kos | 5 | 0 | 0
11 | Dobava na mesto vgradnje in zasip jarka s tamponskim drobljencem 0/32 s strojnim nabijanjem v plasteh po 20-30 cm do potrebne zbitosti (Evd>45MPa, Ev2>100MPa v povoznih površinah oz. Evd>30MPa v nepovoznih površinah), planiranje z natančnostjo ± 1 cm. Obračun v vgrajenem (zbitem) stanju. | m3 | 505.5844 | 0 | 0
12 | Dobava in vgradnja litoželeznih pokrovov fi 60 cm z armiranobetonskim okvirjem debeline 20/20 cm in potrebno armaturo , skupaj z vsemi deli. Nosilnost 400kN. | kos | 17 | 0 | 0
13 | Izvedba prevezave na obstoječo kanalizacijo, prevezava se izvaja v jaških, komplet z vsemi potrebnimi materiali, deli in transporti. | kos | 1 | 0 | 0
14 | Izvedba pregleda kanalizacije s fotorobotom, videoposnetek je sestavni del dokumentacije o kvaliteti izvedbe del. | m | 337.32 | 0 | 0
15 | Izdelava prehoda cevovoda pod elektroenergetnskim oziroma telefonskim kablom. Prekop je izvesti z vsemi zaščitnimi ukrepi za varno delo. Spajanje zaščitnih PE cevi, polaganje in utrditev v izkopanem jarku. Zaščitne cevi je zavarovati z betonskimi bloki | m | 4 | 0 | 0
16 | Izvedba križanja kanalizacije z vodovodom na način, da se vodovodne cevi obloži v dve polovici PVC kanalizacijske cevi primernega premera, vodovodno cev pa obsipa s peskom tako, da leži v osi zaščitne cevi v dolžini 4 m. V ceni so zajeti dodatni ročni izkopi, opaži in čiščenja ter vsa ostala pomožna dela. | kos | 1 | 0 | 0
|  |  |  | skupaj | 0
16 | Nepredvidena dela 10% |  |  |  | 0
|  |  |  | skupaj | 0

## Predhodna dela kanal MO
KANAL MO S PRIKLJUČKI
B.2.2.1 | PREDHODNA DELA
1 | Obnovitev in zavarovanje zakoličbe osi trase, z postavljavljanjem gradbenih profilov na mestih, kjer se trasa smerno ali višinsko spremeni | m1 | 215.57 | 0 | 0
2 | Postavljavljanje gradbenih profilov na mestih, kjer se trasa smerno ali višinsko spremeni | kos | 31 | 0 | 0
3 | Ročni izkop sond ob instalacijah vodovod, telefon , elektrika | kos | 3 | 0 | 0
4 | Zakoličba komunalnih vodov, elektro in telekomunikacijskih naprav, vodovoda…Obračun po dejanskih stroških. | kos | 5 | 0 | 0
5 | Odvoz izkopnega materiala na deponijo odpadnega gradbenega materiala na razdaljo do 10,0 km. Kubatura v raščenem stanju. V ceni je upoštevana tudi razgrnitev dopeljanega materiala na deponiji. | m3 | 424.4 | 0 | 0
6 | nepredvidena dela 10% |  |  |  | 0
| KANAL MO S PRIKLJUČKI |  |  | skupaj | 0

## meteorna kanalizacija KANAL MO
B.2.2.2 | KANAL MO S PRIKLJUČKI
METEORNI KANAL
OSNOVNI PODATKI
| zunanji premer cevovoda |  | 0.8
| dolžina kanala |  | 215.57 | m
| nagib brežine izkopa |  | 4 | :1
| število jaškov |  | 31 | kos
| srednji premer jaškov |  | 0.8
| debelina talne plošče jaška |  | 0.2 | m
| debelina posteljice |  | 0.15 | m
| povprečna globina izkopa |  | 1.5172 | m
| skupna dolžina odsekov po cestišču |  | 215.57 | m
| število varovalnih odsekov 1,00m |  | 215.57 | kos
| dolžina polne obbetoniranosti cevi |  | 215.57 | m
| širina dna kanala |  | 0.7 | m
| širina izkopa na vrhu |  | 1.4586 | m
| povprečni izkop jaška |  | 2.3036 | m3/m
| povprečni izkop |  | 1.6375 | m3/m
POPIS
1 | Odstranjevanje obstoječih cestnih požiralnikov, komplet z pokrovom, z odvozom na deponijo, z plačilom vseh taks in pristojbin. | kos | 6 | 0 | 0
2 | Izvedba izkopa gradbene jame. Izkop na območju predvidenih infrastrukturnih naprav se mora izvajati pod nadzorstvom upravljalca. Količina izkopa in struktura ocenjena , obračun po dejanskih izmerah. Skupaj izkop |  | 424.4
| delež izkopa z odmetom |  | 100%
| III. kat. |  | 20%
| m3 |  | 84.9 | 0 | 0
| IV.kat. |  | 60%
| m3 |  | 254.6 | 0 | 0
| V.kat. |  | 20%
| m3 |  | 84.9 | 0 | 0
3 | Ročno planiranje dna kanala po projektirani niveleti s točnostjo +- 3 cm | m2 | 150.9 | 0 | 0
4 | Dobava in izvedba podložne plasti iz betona C12/15;XC2, min deb. sloja 10 cm, vključno z polnim obbetoniranjem cevi v deb. 10 cm. Presek 0,10 m3/m1. V ceni so zajeta vsa dodatna in zašćitna dela. | m3 | 71.1381 | 0 | 0
5 | Izdelava opažev izkopa po navodilih nadzornega organa . Ocena | m2 | 2 | 0 | 0
5 | Polaganje kanalizacijskih cevi iz PVC cevi fi 160 mm SN 8 , vključno s spojnimi elementi in dobavo ter priključitvijo na jaške. Debelina stene 4,7 mm. | m | 6.06 | 0 | 0
6 | Polaganje kanalizacijskih cevi iz PVC cevi fi 200 mm SN 8 , vključno s spojnimi elementi in dobavo ter priključitvijo na jaške. Debelina stene 5,9 mm. | m | 72.56 | 0 | 0
7 | Polaganje kanalizacijskih cevi iz PVC cevi fi 250 mm SN 8 , vključno s spojnimi elementi in dobavo ter priključitvijo na jaške. Debelina stene 7,3 mm. | m | 91.5 | 0 | 0
8 | Polaganje kanalizacijskih cevi iz PVC cevi fi 315 mm SN 8 , vključno s spojnimi elementi in dobavo ter priključitvijo na jaške. Debelina stene 9,2 mm. | m | 35.4 | 0 | 0
9 | Dobava in postavitev jaškov iz PE rebraste cevi fi500, komplet z pokovom z okvirjem, dvojnim zaklepom, protihrupnim vložkom - EPDM guma dim, 400x400 cm nosilnosti 125 kN, kot na primer LIvar art 513, v betonskem okvirju debeline 20 cm . Globina jaška do 150 cm . Jašek je izdelan kot peskolov. Skupaj z vsemi deli Glej detajl. | kos | 4 | 0 | 0
10 | Dobava in postavitev jaškov iz PE rebraste cevi fi500, komplet z rešetko z okvirjem, dvojnim zaklepom, protihrupnim vložkom - EPDM guma dim, 400x400 cm nosilnosti 400 kN, kot na primer LIvar art 701, v betonskem okvirju debeline 20 cm . Globina jaška do 150 cm . Jašek je izdelan kot peskolov. Skupaj z vsemi deli Glej detajl. | kos | 10 | 0 | 0
11 | Dobava in postavitev jaškov iz PE rebraste cevi fi500 z litoželeznimi pokrovi fi 60 cm nosilnosit 400 kN, v betonskem okvirju debeline 20 cm . Globina jaška do 150 cm. Skupaj z vsemi deli Glej detajl. | kos | 4 | 0 | 0
12 | Dobava in postavitev jaškov iz PE rebraste cevi fi600 z litoželeznimi pokrovi fi 60 cm nosilnosit 400 kN, v betonskem okvirju debeline 20 cm . Globina jaška do 150 cm. Skupaj z vsemi deli Glej detajl. | kos | 4 | 0 | 0
13 | Dobava in postavitev jaškov iz PE rebraste cevi fi800 z litoželeznimi pokrovi fi 60 cm nosilnosit 400 kN, v betonskem okvirju debeline 20 cm . Globina jaška do 150 cm. Skupaj z vsemi deli Glej detajl. | kos | 5 | 0 | 0
14 | Dobava in postavitev jaškov iz PE rebraste cevi fi1000 z litoželeznimi pokrovi fi 60 cm nosilnosit 400 kN, v betonskem okvirju debeline 20 cm . Globina jaška do 150 cm. Skupaj z vsemi deli Glej detajl. | kos | 1 |  | 0
15 | Dobava in postavitev lovilca olj z razbremenilnikom tipAlpro bypass tip A NS100 bp10, pretok 100/s preko bypassa, 10 l/s preko lovilca, premer jaška 1310 mm, vključno z izkopom, izravnavo dna gradbene jame, podložnega betona, težnostne talne plošče deb. 30 cm, skupaj z zasipom gradbene jame po navodilih proizvajalca. Zajeta so vsa dela potrebna za postavitev lovilca, vključno z javljalno napravo. | kos | 1 | 0 | 0
16 | Dobava na mesto vgradnje in zasip jarka s tamponskim drobljencem 0/32 s strojnim nabijanjem v plasteh po 20-30 cm do potrebne zbitosti (Evd>45MPa, Ev2>100MPa v povoznih površinah oz. Evd>30MPa v nepovoznih površinah), planiranje z natančnostjo ± 1 cm. Obračun v vgrajenem (zbitem) stanju. | m3 | 353.2619 | 0 | 0
17 | Dobava in vgradnja litoželeznih pokrovov fi 60 cm z armiranobetonskim okvirjem debeline 20/20 cm in potrebno armaturo , skupaj z vsemi deli. Nosilnost 400kN. | kos | 7 | 0 | 0
18 | Izvedba prevezave na obstoječo kanalizacijo, prevezava se izvaja v jaških, komplet z vsemi potrebnimi materiali, deli in transporti. | kos | 1 | 0 | 0
19 | Izvedba pregleda kanalizacije s fotorobotom, videoposnetek je sestavni del dokumentacije o kvaliteti izvedbe del. | m | 215.57 | 0 | 0
20 | Izdelava prehoda cevovoda pod elektroenergetnskim oziroma telefonskim kablom. Prekop je izvesti z vsemi zaščitnimi ukrepi za varno delo. Spajanje zaščitnih PE cevi, polaganje in utrditev v izkopanem jarku. Zaščitne cevi je zavarovati z betonskimi bloki | m | 4 | 0 | 0
21 | Izvedba križanja kanalizacije z vodovodom na način, da se vodovodne cevi obloži v dve polovici PVC kanalizacijske cevi primernega premera, vodovodno cev pa obsipa s peskom tako, da leži v osi zaščitne cevi v dolžini 4 m. V ceni so zajeti dodatni ročni izkopi, opaži in čiščenja ter vsa ostala pomožna dela. | kos | 1 | 0 | 0
|  |  |  | skupaj | 0
21 | Nepredvidena dela 10% |  |  |  | 0
|  |  |  | skupaj | 0

## C REKAPIT NN, JR
Javna razsvetljava - Kosovelova ulica, Izola
REKAPITULACIJA
C | JAVNA RAZSVETLJAVA
C.1 | JAVNA RAZSVETLJAVA - ELEKTROINSTALACIJSKA DELA | 0
C.2 | GRADBENA DELA ZA JR | 0
| SKUPAJ C | 0
| nepredvidena dela 10 % | 0
| SKUPAJ A | 0

## C JR
| C | JAVNA RAZSVETLJAVA
V cenah mora biti zajeta dobava in montaža materiala in opreme s pomožnimi deli in drobnim materialom, stroški meritev, preizkusa in zagona. Vsa oprema in material se mora dobaviti z vsemi ustreznimi certifikati, atesti, garancijami, navodili za obratovanje, vzdrževanje, posluževanje in servisiranje (v skladu z veljavno zakonodajo in zahtevami naročnika). Pri izvedbi je potrebno upoštevati stroške vseh pripravljalnih in zaključnih del (vključno z usklajevanjem z ostalimi izvajalci na objektu) ter vse transportne, skladiščne, zavarovalne in ostale splošne stroške. Ponudnik sam oceni razmerje strojnega in ročnega izkopa, kategorijo zemljine (III., IV. ali V. ktg.) in preveri razdaljo do deponije za odvoz odvečnega izkopanega materiala, ter glede na to poda ceno posamezne postavke. Evidentiranje odstopanj z vrisom sprememb ter grafičnim in tekstualnim prikazom, s sprotno predajo nadzorniku v pisni obliki. Tam, kjer je v popisu opreme določeni kos opisan kot določeni tip ali blagovna znamka, se to razume v smislu lažjega opisa: takšen ali enakovreden. Naročnik ne pogojuje dobave določene znamke ali tipa opreme, ki sta kot vzorčni model navedena v popisu. Vse vgradne finalne izdelke in vso opremo morata pred vgradnjo potrditi tako projektant in investitor.
| C.1 | JAVNA RAZSVETLJAVA - ELEKTROINSTALACIJSKA DELA
|  | naziv | merska enota | količina | cena na enoto | cena
1 | . | Kabli, komplet s polaganjem in priklopom, končniki, tulci:
| - | NAYY-J 4x16 + 2.5mm² | m | 460 | 0 | 0
| - | NYM-J 5x2,5 mm² | m | 80 | 0 | 0
2 | . | Cevi v kabelski kanalizaciji, komplet s polaganjem in vsemi potrebnimi spojnimi elementi:
| - | Cev ST 63mm | m | 420 | 0 | 0
3 | . | Opozorilni trak - ELEKTRIKA, v kabelski kanalizaciji | m | 380 | 0 | 0
4 | . | Pocinkani valjanec Fe/Zn 25x4 mm, položen v izkopan kabelski jarek, vključno s križnimi sponkami, priključitvami (vijačenje, varjenje) na kandelabre javne razsvetljave in ostale ozemljilne sisteme, protikorozijsko zaščito. | m | 350 | 0 | 0
5 | . | Svetilke, komplet z montažo, montažnim priborom, nastavitvami, preizkusom, meritvami, barvo (antracit ali siva) potrdi investitor oz. arhitekt. Opomba: Pred dobavo vso opremo potrdi upravljalec omrežja JR!
tip
| T1 | Cestna LED svetilka, zaščitena pred prahom in vlago IP66, zaščitena proti udarcem IK09, ohišje iz tlačno ulitega aluminija, kaljeno visokoprosojno steklo, natik navpično ali s strani na kandelaber debeline 60mm do 76mm, možen kot nagiba 0°, 5° ali 10°, odpiranje navzgor, temperaturna zaščita napajalnika in LED modula. Možnost zamenjave led modula ali napajalnika. Svetobni tok LED modulov 5200lm, celotni svetlobni tok svetilke cca 4700lm, priključa moč svetilke cca 34W, barvna temperatura 3000K, indeks barvnega videza 70, ULOR=0, vgrajen sistem za avtomatsko nočno zatemnjevanje, NFC programiranje, optika kot Ph. DM32. Pred dobavo preveriti zadnjo tipizacijo upravitelja omrežja JR. Ustreza: Philips UniStreet gen2 BGP282 T25 1 xLED51-4S-730 DM32, DynaDimmer DDF2, NFC programiranje | kom | 6 | 0 | 0
| T2 | Cestna LED svetilka, zaščitena pred prahom in vlago IP66, zaščitena proti udarcem IK09, ohišje iz tlačno ulitega aluminija, kaljeno visokoprosojno steklo, natik navpično ali s strani na kandelaber debeline 60mm do 76mm, možen kot nagiba 0°, 5° ali 10°, odpiranje navzgor, temperaturna zaščita napajalnika in LED modula. Možnost zamenjave led modula ali napajalnika. Svetobni tok LED modulov 6000lm, celotni svetlobni tok svetilke cca 5380lm, priključa moč svetilke cca 38W, barvna temperatura 4000K, indeks barvnega videza 70, ULOR=0, vgrajen sistem za avtomatsko nočno zatemnjevanje, NFC programiranje, optika kot Ph. DM32. Pred dobavo preveriti zadnjo tipizacijo upravitelja omrežja JR. Ustreza: 4000K UniStreet gen2 BGP282 T25 1 xLED59-4S-740 DM32, DynaDimmer DDF2, NFC programiranje | kom | 6 |  | 0
Opomba: Pred dobavo vso opremo potrdi upravljalec omrežja!
6 | . | Dobava in montaža tipskega ravnega vroče cinkanega stebra za ulično oziroma cestno razsvetljavo JR (kandelaber) nadzemne (vidne) višine 6 m, konica prilagojena za direktno montažo svetilke na natik, za 3. vetrno cono (30m/s), za montažo na sidrno ploščo, komplet s pripadajočim sidrom za vgradnjo v AB temelj. Barva po izbiri investitorja (siva ali antracit). Izdelava statičnega izračuna in dimenzioniranje pripadajočega temelja glede na lokalne geomehanske pogoje. | kom | 10 | 0 | 0
7 | . | Priključno varovalni element za svetilke, komplet z varovalkami in priključno ploščico za vgradnjo v kandelaber:
| - | tip PVE 4/16-2, komplet z varovalkami | kom | 10 | 0 | 0
8 | . | Izvedba priklopa kabla nove JR v obstoječi podrazdelilnI omari JR. Predelava podrazdelilne omare - vgradnja 2 kosov instalacijskih odklopnikov B16/3p. Komplet s stroški sodelovanja in nadzora s strani upravljavca omrežja. | kpl | 1 | 0 | 0
9 | . | Meritve el. instalacij in ozemljitev JR | kpl | 1 | 0 | 0
10 | . | Svetlobnotehnične meritve | kpl | 1 | 0 | 0
11 | . | Drobni montažni material, transportni in manipulacijski stroški | kpl | 1 | 0 | 0
12 | . | Nepredvidena dela z vpisom v gradbeni dnevnik in po potrditvi nadzora, investitorja | kpl | 1 | 0 | 0
|  | SKUPAJ C.1 |  |  |  | 0
| C.2 | GRADBENA DELA ZA JR
|  | naziv | merska enota | količina | cena na enoto | cena
| 1 | Strojni in deloma ročni izkop kabelskega kanala v terenu III. do IV. ktg. dim.(šxv) 0,4x0,8m: | m | 420 | 0 | 0
izdelava podlage iz mivke v debelini 10cm, polaganje stigmaflex cevi premera 2xfi110mm (vključno z distančniki, čepi, tesnili, koleni, ...)
zasutje s peskom granulacije 3-7mm, polaganje pocinkanega valjanca Fe/Zn 25x4mm
zasip z tamponskim materialom ter nabijanje po slojih 20cm, polaganje PVC opozorilnega traku
odvoz odvečnega materiala do 10km
1 | 2 | Izkop v terenu III. do IV. ktg. in vgradnja tipskega betonskega temelja JR z integriranim jaškom in pokrovom, okvirnih dim. 100x100x100cm za vgradnjo stebra JR nadzemne višine 5m (montaža na sidrno ploščo, ravni konusni steber). Dimenzije temelja morajo biti skladu z izdelanim statičnim izračunom za izbrani steber. Vgradnja cevi za uvod kablov v kandelaber, odvoz odvečnega materiala na deponijo, ureditev okolice. Upoštevati vsa potrebna zaključna dela - betonska kapa z naklonskim betonom - nagib vsaj 5%! Ustreza: Jadranka AB TEMELJ ZA KANDELABER 900x700xH800 | kpl | 12 | 0 | 0
2 | . | Izdelava kabelskega jaška, betonska cev Ø60cm, s kovinskim pokrovom 40x40cm, komplet z izkopi, obbetoniranjem, zasipi in odvozom odpadnega materiala. | kpl | 1 | 0 | 0
3 | . | Prebijanje stene obstoječega temelja obst. podrazdelilne omare JR za uvod novih cevi 2x ST63 in uvod novih cevi 2x ST63 v podrazdelilno omaro. Ročni izkop, rušenje stene, ponovno betoniranje in zasip, pomožna dela, prenosi in materiali, odvoz odvečnega materiala na deponijo, ureditev okolice-vzpostavitev prvotnega stanja. | kpl | 1 | 0 | 0
| 3 | Zaščita in zavarovanje gradbišča v času izvajanja del | kpl | 1 | 0 | 0
4 | 4 | Zakoličba obstoječih komunalnih vodov (elektro vodi NN in JR, TK vodi, KATV vodi, vodovod...) | kpl | 1 | 0 | 0
| 5 | Pripravljalna in zaključna dela | kos | 1 | 0 | 0
| 6 | Manipulativni stroški, priprava materiala in del | kos | 1 | 0 | 0
5 | 7 | Zakoličba trase JR | kpl | 1 | 0 | 0
6 | 8 | Geodetski posnetek trase el. vodov JR | kpl | 1 | 0 | 0
| 9 | Izdelava osnov in vnos trase kbv v kataster komunalnih naprav | m | 420 | 0 | 0
7 | 10 | Drobni montažni material, transportni in manipulacijski stroški | kpl | 1 | 0 | 0
8 | 11 | Nepredvidena dela z vpisom v gradbeni dnevnik in po potrditvi nadzora, investitorja | kpl | 1 | 0 | 0
| 12 | Projektantski nadzor (po dejanskih stroških)
|  | ocena | ur | 20 | 0 | 0
| 13 | Nadzor s strani upravljavcev komunalne infrastrukture
|  | -ocena | ur | 10 | 0 | 0
|  | SKUPAJ C.2 |  |  |  | 0
|  | SKUPAJ C |  |  |  | 0

## D REKAPITULACIJA vododovod
OBNOVA VODOVODA KOSOVELOVA ULICA 1-18, IZOLA - GRADBENA DELA
Datum:
Ponudnik:
Št. ponudbe:
D | REKAPITULACIJA
1. | GRADBENA DELA | 0
| SKUPNA VREDNOST PONUDBE (brez DDV) | 0
Preveriti excel formule, da ne pride do računskih napak ter da je ponudba točna!
Splošni pogoji ponudbenega predračuna.
Pri izvajanju gradbenih in montažnih del je potrebno upoštevati tehnični pravilnik upravljalca vodovoda Rižanski vodovod Koper ter tehnične pravilnike upravljalcev ostalih komunalnih vodov v vplivnem območju gradnje.
Izvajanje zemeljskih del je potrebno prilagoditi dejanskemu stanju, ugotovljenem na terenu, ob upoštevanju zahtev iz uredbe o zagotavljanju varnosti in zdravja pri delu na začasnih in premičnih gradbiščih. Nagib stranice odprtega izkopa mora ustrezati zemljini tako, da se material ne posipa, oziroma drsi. Sicer je potrebno izvesti razpiranje gradbene jame. Na zahtevo nadzornika mora izvajalec predložiti normative in statične izračune (zajeti v enotni ceni postavke za izkope) za dokazovanje varnosti izkopov in razpiranja.
Vsa izkopna dela in transporti izkopanih materialov se obračunajo po prostornini zemljine v raščenem stanju. Vsa nasipna dela se obračunajo po prostornini zemljine v vgrajenem (zbitem) stanju. Zato je potrebno pri kalkulaciji cene na enoto upoštevati ustrezne faktorje razrahljivosti oziroma zbitosti. Kategorije izkopa določene po DDC IV. knjiga.
V ceni na enoto je zajeto varovanje izkopa kanala (varnostno varovanje in zaščita skladno z uredbo o varnosti in zdravju pri delu na začasnih in premičnih gradbiščih), po potrebi uporabiti tudi razpore, pazljivo delo in sondažne razkope v bližini komunalnih vodov, začasna podpiranja, črpanje vode z muljno črpalko, sortiranje izkopanega materiala za ponovno vgradnjo ter vsa zaščitna dela.
V ponudbeni ceni morajo biti vključeni stroški nabave materiala, stroški transportov in manipulacije, stroški gradnje oz. vgradnje, stroški zavarovanj, stroški pridobitev ustreznih dovoljenj ter stroški vezani na primopredajo. Pri kalkulaciji cene za posamezno postavko je potrebno upoštevati vsa določila navedena v projektni dokumentaciji (tehnično poročilo, grafični del in popis del). V ceni mora biti zajet tudi stroški meritev in poročil, kontrole kakovosti, dokazila o ustreznosti vseh vgrajenih materialov.
V enotnih cenah ponudbenega predračuna je potrebno zajeti tudi stroške: • monitoringa ničelnega stanja z vgradnjo vseh merilnih elementov in poročil (pred začetkom gradnje je izvajalec dolžan ugotoviti in dokumentirati obstoječe stanje vseh objektov ter dostopnih poti v vplivnem območju gradnje), • odpravljanja vseh poškodb nastalih zaradi gradnje na drugih objektih, napravah, površinah ter na dostopnih poteh, • pridobitve potrebnih soglasij in dovoljenj v zvezi s prevozi in cestnimi zaporami, • zaščite obstoječih komunalnih in drugih naprav, • zagotavljanja varnosti pri delu na gradbišču, • zavarovanja gradbišča, ureditev gradbišča in deponije gradbenega materiala, • opremljenega kontejnerja za potrebe naročnika in nadzorne službe,
• odvoza odvečnega materiala na deponijo, z dokazilom o primernem deponiranju (poročila je potrebno sprotno dostavljati kot prilogo mesečnim situacijam), • povezane z zagotavljanjem, začasnih dostopov do objektov ter zagotavljanjem nemotenega dostopa interventnim vozilom, • kontrole kakovosti vgrajenih materialov oz. izvedenih del (zbitost, ravnost, tesnost, trdnost,...) • vseh pomožnih del – postavitev začasnih prehodov za pešce in vozila, • odstranitve vseh ovir, na katere se pri delu naleti, razen ovir, ki so kulturnozgodovinskega pomena, • črpanja vode iz gradbene jame, • razpiranja jarka, • zahtevne tehnologije izvajanja izkopov, katerim mora biti prilagojena tehnologija in zagotavljanje varnosti na gradbišču • prisotnosti projektanta (projektantski nadzor) ter geomehanika (geomehanski nadzor), • prisotnosti nosilcev urejanja prostora v zavarovanem območju, • prisotnosti upravljalcev komunalnih vodov, ki se nahajajo na vplivnem območju gradnje, • prenos vodovodniih(duktilnih) cevi po gradbišču s spuščanjem v kanal • sprotnega čiščenja gradbišča in okolice ter finalnega čiščenje gradbišča po končanih delih in odvoz odvečnega materiala, ter vzpostavitev terena v prvotno stanje, • sprotnega dokumentiranja in posredovanja vseh sprememb za izdelavo projekta izvedenih del, • vsa dela za odvodnjavanje padavinske, izvorne in podtalne vode med gradnjo (vključno s potrebnim črpanjem), tako da se zagotovi stalno in kontrolirano odvajanje ter prepreči zadrževanje vode in zamakanje raščenih ali nasutih materialov, • stroške potrebnega prečrpavanja odpadne vode med gradnjo (stroški začasnih obtokov obstoječega kanalizacijskega sistema), • stroške začasne zaščite prekopov po položitvi kanalizacije s pustim betonom na javnih cestnih površinah, • sprotne geodetske meritve izvedene kanalizacije (višinske kote dna in pokrova revizijskih jaškov), predložitev teh meritev je pogoj za potrditev izvedenih del v knjigi obračunskih izmer.
V kolikor bo potrebno izvesti provizorirj, se gradbna dela za provizorij izvde na podalgi zahtev upravlalca/RVK). Obrčun gradbenih del za provizorij se izvede po dejanksih količinah, kjer se uporabi potrebne postvke iz obstoječega popisa. (rezanje aslfata, odstranjevanje asflata, strojno kopanje ozkega(15cm) kanala globine cca 20cm,sondiranje, zasipavanje s peskom ter ostala potrebna dela tam kjer je potrebno.

## gradbena dela
REKAPITULACIJA
D | Gradbena dela |  |  |  | 0
| SKUPAJ |  |  |  | 0
post. | opis del | en. | količina | cena po | cena
|  | mere |  | enoti | postavke
D | GRADBENA DELA
1 | Ureditev gradbišča v skladu z načrtom organizacije gradbišča in v skladu z varnostnim načrtom. Po končanih delih se odstranijo vsi provizoriji in območje gradbišča se pospravi in počisti. Načrt ureditve gradbišča mora biti usklajen z varnostnim načrtom! V ceni zajeti: > priprava deponije za vodovodni material in gradbeni material. Upoštevati pridobitev soglasja lastnika parcele in plačilo odškodnine > postavitev in najem gradbiščne table za označitev gradbišča (skladno z veljavnim Pravilnikom o označitvi gradbišča) > provizoriji za potrebe gradbišča (garderobe, pisarne, WC, dovod, razvod in poraba električne energije ter vode) > gradbiščne-zaščitne ograje napisne table in opozorilni znaki ter druga potrebna oprema > vsa zavarovanja del, delovnih sredstev, materiala po končanih delih se gradbišče pospravi, okolica pa se uredi v prvotno stanje! | kpl | 1 | 0 | 0
0
2 | Ureditev cestnega režima za zaporo cest v času gradnje, obvestila v medijih, prometna označitev, zavarovanje gradbišča s predpisano prometno signalizacijo, ter vse skladno z zahtevanim v elaboratu in dovoljenju prometnih zapor (letve, opozorilne vrvice, znaki, svetlobna telesa). Izvajalec pridobi elaborat prometnih zapor v času gradnje in dovoljenje za zaporo cest. | kpl | 1 | 0 | 0
0
3 | Trasiranje predvidenega vodovoda, obnovitev in zavarovanje osi trase. V ceni so zajeta vsa dodatna in zaščitna dela na glavnem cevovodu, kakor tudi na odcepnih cevovodih. | m1 | 222 | 0 | 0
4 | Trasiranje obstoječega komunalnega voda ob prisotnosti upravljalca pred pričetkom in končanju del. Zajema določanje in označevanje obstoječih (in predvidenih) podzemnih naprav, ki se križajo ali potekajo vzporedno z vodovodom, z vidnimi znaki na terenu, s pisanjem zapisnika o primopredaji, eventuelne skice. Cena po komadu vsebuje delo, ki opravijo povabljeni strokovnjaki posamezne komunalne institucije v sodelovanju z izvajalcem in nadzorom za eno vrsto komunalnega voda. |  |  |  | 0
| elektroenergetski vodi | kpl | 1 | 0 | 0
| telekomunikacijski vodi | kpl | 1 | 0 | 0
| kanalizacija (fekalna, mešana, meteorna) | kpl | 1 | 0 | 0
0
5 | Postavljavljanje gradbenih profilov na mestih, kjer se trasa smerno ali višinsko spremeni. V ceni so zajeta vsa dodatna in zaščitna dela. | kpl | 1 | 0 | 0
0
6 | Rušenje obstoječega asfalta. V ceni vključiti predhodno rezanje s talno dimanatno žago, ter nalaganje na kamion in odvoz na trajhno deponijo s plačilom vseh taks in prevzemom evidenčnega lista. | m2 | 333 | 0 | 0
0
8 | Porušitev in odstranitev obstoječih cestnih kap z odvozom na deponijo | kos | 19 | 0 | 0
0
9 | Porušitev in odstranitev obstoječe cevi LTŽ 60, vključno z odvozom na trajno deponijo ter plačilom takse. | m1 | 200 | 0 | 0
0
10 | Demontaža obstoječih komunalnih cevi (meteorne, fekalne) - , ki potekajo kajo preko trase cevovoda. Med izvajanjem del, je izvesti provizorično prespojitev, po končanih delih pa vzpostaviti prvotno stanje, s tem da se stiki zatesnijo, da meteorna voda ne pride v jarek vodovoda. | m1 | 8 | 0 | 0
0
11 | Izkop kanala za položitev vodovodnih cevi, skupaj s vsemi pomožnimi deli, čiščenjem ceste, usmerjanjem prometa ter izdelavo vseh prehodov. Zakoličba in izkop v območju drugih infrastruktur naprav se mora izvajati pod nadzorom in navodilih upravljalcev teh naprav. V ceni je zajeto sondiranje in pazljivo delo v bližini komunalnih vodov začasna podpiranja, črpanje vode z muljno črpalko ter vsa zaščitna dela. TSPI-P.05.100:2021.Obračun v raščenem stanju! | m3 | 399.6 | 0 | 0
| Struktura izkopa ocenjena, obračun po dejansko izvršenih delih. |  |  |  | 0
| do vključno z 4. kat 99% (pikiranje ni potrebno) | m3 | 396.6 | 0 | 0
| 5 kat. 1%(potrebno pikiranje). Opomba: o izkopu s pikiranjem sproti obveščati nadzor, ki potrdi količino z vpisom v gradbeni dnevnik. | m3 | 3 | 0 | 0
|  | m3 |  |  | 0
12 | Ročno planiranje dna kanala po projektirani niveleti s točnostjo +- 1 cm. V ceni so zajeta vsa dodatna in zaščitna dela. | m2 | 266.4 | 0 | 0
0
13 | Dobava na mesto vgradnje in vgrajevanje podložne plasti iz peska granulacije 4-8 mm, min. debeline sloja 10 cm. V ceni so zajeta vsa dodatna in zaščitna dela. | m3 | 26.64 | 0 | 0
0
14 | Dobava na mesto vgradnje in vgrajevanje obložne plasti iz peska granulacije 4-8 mm, min. debeline sloja je 20 cm nad temenom cevi. V ceni so zajeta vsa dodatna in zaščitna dela ter ustrezna komprimacija. | m3 | 79.92 | 0 | 0
0
17 | Zasip kanala, pod prometnimi površinami, z enakomerno zrnatim drobljencem 0 - 32 mm v plasteh po 30 cm, s sprotno komprimacijo do zahtevane zbitosti. Zaključna plast mora dosegati modul stisljivosti Ms =100 Mpa. V ceni so zajeta vsa pomožna dela in meritev. | m3 | 293.04 | 0 | 0
0
18 | Ročno planiranje in strojno utrjevanje dna kanala pred asfaltiranjem po projektirani niveleti s točnostjo +- 2 cm. | m2 | 333 | 0 | 0
0
19 | Nakladanje in odvoz in predaja odvišnega izkopnega materiala pooblaščenemu prevzemniku. Kubatura v raščenem stanju. Priloga evidenčni list prevzemnika . | m3 | 399.6 | 0 | 0
0
20 | Obbetoniranje cestne kape za zasune, priključke in hidrante na utrjeno podlogo ter postavljanje na višino. Cestno kapo dobavi RVK. | kos | 19 | 0 | 0
0
21 | Vgraditev droga za namestitev oznak za zasune in hidrante (izkop in betoniranje). Drog dobavi izvajalec montažnih del. | kos | 1 | 0 | 0
0
22 | Izdelava in odstranitev betonskih sidrnih blokov za izvedbo tlačnega preizkusa in odvoz na trajno deponijo s plačilom vseh taks in prevzemom evidenčnega lista prevzemnika. | m3 | 1 | 0 | 0
0
23 | Dobava na mesto vgradnje in vgrajevanje cementnega betona C16/20 za sidranje cevovoda v krivinah ali obbetoniranje cevi ali podbetoniranja. V ceni so zajeti opaži in vsa pomožna in zaščitna dela. | m3 | 1 | 0 | 0
0
24 | Polaganje opozorilnega traka "Pozor vodovod". | m | 222 | 0 | 0
| Izdelava jaška ZRAČNIKA iz armirano betonskega cevovoda fi1200mm, globine 2.0m - komplet z izkopom, postavitvijo LTŽ pokrovov D 400, zasipom s komprimiranim tamponskim drobljencem 0-32mm. | kos |  |  | 0
26 | Izdelava odvoda iz cevi PVC250. Izkop jarka srednje globine 1,00 m, dno širine 0,60m, polaganje cevi na posteljico iz peska 0-2mm debeline 10 cm, naleganje cevi 120 stopinj, obsip cevi s peskom 0-2 mm 0,30 m3/m. Zasip gradbene jame z izkopnim materialom | m |  |  | 0
| Zavarovanje izliva odvoda jaška blatnika. Izdelava tipske betonske glave, zavarovanje s kamni min 30 cm z vtiskanjem z bagersko roko v zemljino |  |  |  | 0
27 | tipska iztočna glava | kos |  |  | 0
0
25 | Dobava in vgraditev zaščitnih cevi PVC d 110 okoli vgradnih garnitur zasunov (trda pvc cev) Paziti, da PVC cev ne sloni direktno na zasun/cev. Med vodovodno cevjo in zaščitno cevjo položiti cca 4 cm stirodura, da zaščitna cev ne sloni direktno na vodovodni cevi. PVC cev mora biti točno vertikalno postavljena do cestne kape. | kos | 19 | 0 | 0
0
26 | Dobava in vgraditev zaščitnih cevi SF d 315 dolžine cca 0.5m okoli hidrantov. Paziti, da PVC cev ne sloni direktno na zasun/cev. Med vodovodno cevjo in zaščitno cevjo položiti cca 4cm stirodura, da zaščitna cev ne sloni direktno na vodovodni cevi. PVC cev mora biti točno vertikalno postavljena do cestne kape. | kos | 1 | 0 | 0
0
27 | Izdelava asfaltirane vozne površine z dobavo,vgradnjo, uvaljanjem in komprimiranjem:~ AC 22 BASE B50/70 A4 6cm.Asfaltiranje se izvede med odrezanim obstoječim asfaltom.Širina je do 2m. | m2 | 333 | 0 | 0
0
28 | Izdelava asfaltirane vozne površine z dobavo,vgradnjo, uvaljanjem in komprimiranjem: ~ AC 11 SURF B 50/70 A3 4 cm | m2 | 333 | 0 | 0
0
29 | Gradbena dela za izvedbo hišnih priključkov kompletno z vsemi materiali, deli prenosi in transporti. Upoštevati je potrebno odstranitev in ponovno vzpostavitev obstoječega stanja površine, izkop jarka cca. 40X60cm, ročni izkopi v območju križanja z obstoječimi komunalnimi vodi, podkopavanje zidcev, škarp, ograj in po potrebi začasna odstranitev in ponovna postavitev ovir. Postavitev zaščitne cevi SF d63 skupaj s posteljico 10 cm in obsipom 10 cm iz sejanega peska 0-4 mm, zasip s tamponom z utrjevanjem in planiranjem ter rekonstrukcija površin v prvotno stanje. V ceno zajeti tudi 3 dnevno predhodno obveščanje strank o nameravanem posegu ter se s stranko dogovoriti o poteku del. Podati ceno na tekoči meter od cestne kape do vodomernega jaška v odvisnosti od povšrine. |  |  | 0 | 0
| v območju zelenic | m1 | 40 | 0 | 0
| v območju makedamskih površin | m1 | 40 | 0 | 0
| v območju asfaltnih površin | m1 | 96 | 0 | 0
| v območju betonski površin | m1 | 40 | 0 | 0
| v območju tlakovanih površin (škrle, porfido, keramika…) | m1 | 40 | 0 | 0
0
30 | Odstranitev in ponovna namestitev cestnih robnikov, vključno z vsemi potrebnimi deli, prenosi in materiali | m1 | 2 | 0 | 0
0
31 | Odstranitev in ponovna namestitev obstoječih peskolovov. Vključno z vsemi potrebnimi deli, prenosi in materiali. | kos | 1 | 0 | 0
0
32 | Izvedba križanja predvidene vodovodne cevi z ostalo predvideno komunalno infrastrukturo. Križanje je izvesti skladno z detajlom iz projekta (zaščitna cev,obbetoniranje). Skupaj z vsemi potrebnimi deli, materiali in transporti. | kos | 8 | 0 | 0
0
33 | Obnova hišnih vodomernih jaškov; preboj skozi 1 steno jaška, ter po končanih monterskih delih potrebno dozidat in obdelati odprtino jaška s cementno malto. | kos | 11 | 0 | 0
0
34 | Vgradnja pokrova na vodomerne jaške, obbetoniranje in postavljanje na višino. (pokrov dobavi izvajalec montažnih del) | kos | 5 | 0 | 0
0
35 | Obnova talne horizontalne prometne signalizacije po izvedenih asfalterskih delih. | m1 | 400 | 0 | 0
36 | Razna manjša in nepredvidena dela. Obračun po dejanskih stroških, z vpisom v gradbeni dnevnik in po odobritvi nadzornega organa. Predvideno 10%. |  | 10% | 0 | 0
| GRADBENA DELA SKUPAJ : |  |  | skupaj | 0

## popis 1. faza NNO
PONUDNIK:
VNESI NAZIV PONUDNIKA!
(naziv ponudnika)
VNESI NASLOV PONUDNIKA!
(naslov ponudnika)
VNESI DATUM PONUDBE!
(datum ponudbe)
VNESI ŠTEVILKO PONUDBE!
(številka ponudbe)
POPIS GRADBENIH DEL ZA IZVEDBO OBJEKTA:
NNO Kosovelova ulica Izola - 1. faza
A | GRADBENA DELA
REKAPITULACIJA
I. | PREDDELA |  |  |  | 0 | €
II. | ZEMELJSKA DELA |  |  |  | 0 | €
III. | ZGORNJI USTROJ |  |  |  | 0 | €
IV. | GRADBENA IN MONTAŽNA DELA |  |  |  | 0 | €
V. | ZAKLJUČNA DELA |  |  |  | 0 | €
| GRADBENA DELA skupaj: |  |  |  | 0 | €
| POPUST: |  |  | 0% | 0 | €
| GRADBENA DELA skupaj s POPUSTOM: |  |  |  | 0 | €
OPOMBE:
1 | V enotnih cenah zajeti izdelavo načrta organizacije gradbišča, izdelanega v skladu z varnostnim načrtom, ureditev gradbišča v skladu z načrtom organizacije gradbišča in v skladu z varnostnim načrtom ter postavitev table za označitev gradbišča.
2 | V enotnih cenah zajeti strošek izdelave vseh potrebnih meritev, pregledov, atestov, črpanje vode iz gradbene jame, zavarovanje gradbene jame, pregled kabelske kanalizacije sondo s krogljičnim nastavkom ustreznih dimenzij, čiščenje in spiranje kanala ter jaškov po končanih delih. V ceni izkopa zajeti: vse potrebne začasne prehode, izvedba potrebnih by passov in provizorijev, strošek pazljivega izkopa ob obstoječi podzemni komunalni infrastrukturi ki se ohranja, odstranitev obstoječe infrastrukture, kjer je to predvideno, vključno z ločenimi odvozi v predelavo gradbenih odpadkov, stroške izdelave vseh potrebnih meritev (skladno s Posebnimi tehničnimi pogoji), vse začasne odvoze v gradbiščno deponijo vključno z ureditvijo deponije na gradbišču. Obračun v raščenem stanju, nasipna dela se obračunajo po prostornini zemljine v vgrajenem stanju.
3 | Izvajalec mora zemljišča, ki so potrebna za gradnjo uporabljati tako, da so čim manj obremenjena, v primeru posega na zemljišče obvestiti lastnike parcel ter po zaključku del na zemljiščih vzpostaviti predhodno stanje (vključno z zatravitvijo na območjih travnikov).
4 | Na svoje stroške mora izvajalec sanirati in v prvotno stanje povrniti vse poti in ceste, ki bodo oz. so bile zaradi gradnje ali uporabe pri gradnji poškodovane.
5 | Prav tako mora izvajalec sanirati, rekonstruirati ali sonaravno urediti na lastne stroške vsa druga zemljišča, objekte in naprave, ki jih je z gradnjo prizadel zaradi svoje organizacije gradnje
6 | Izvajalec mora z gradbenimi odpadki (kamor spada tudi zemeljski izkop) ravnati skladno z veljavno zakonodajo ter po končanju del predati investitorju vso potrebno dokumentacijo (evidenčne liste) o ravnanju z odpadki ! Upoštevati tudi navodila za ravnanje z gradbenimi odpadki v skladu s tehničnimi predpisi, normativi in navodili za gospodarjenje z gradbenimi odpadki oziroma veljavno zakonodajo
7 | V postavke so vključeni vsi varnostni ukrepi in zaščite pri delu in na gradbišču v smislu Zakona o varnosti in zdravju pri delu.
8 | Z oddajo ponudbe vsak ponudnik izjavlja, da je seznanjen s stanjem in zahtevnostjo terena, na katerem se bodo izvajala gradbena dela ter da je priložena razpisna dokumentacija (načrti, trasne risbe...) popolna in da je sposoben v popolnosti kakovostno izvesti predmetni objekt.
9 | Pred pripravo ponudbe priporočamo ogled terena.
10 | V cenah/enoto upoštevati tudi stropšek za čezmerno uporabo občinskih cest, po katerih bodo potekali prevozi (dovolilnice)
A. | GRADBENA DELA
Št. poz. | Opis dela | Enota | Količina | Cena na enoto (€) | Cena (€)
I. | PREDDELA
1 | Trasiranje nove trase kabelske kanalizacije | m1 | 420 | 0 | 0
3 | Stroški zakoličbe vseh obstoječih podzemnih komunalnih vodov - vodovod, telekomunikacije, kanalizacija | kpl | 1 | 0 | 0
4 | Pridobitev dovoljenja za poseg v javno dobro (lokalna cesta, občinska cesta) vključno z vlogo za izdajo dovoljenja in izdelavo elaborata začasne prometne ureditve z ustreznim obveščanjem javnosti v sredstvih javnega obveščanja, z zavarovanjem gradbišča s predpisano prometno signalizacijo in vzdrževanjem le-te za vse dni gradnje ter odstranitvijo signaliztacije po končanih delih (polovičlna zapora ceste, popolna zapora ceste) | kpl | 1 | 0 | 0
5 | Strojno rezanje in rušenje asfalta oz. betona debeline do 12 cm z direktnim nakladanjem na prevozno sredstvo in odvozom na končno deponijo (stroški deponije všteti) | m2 | 539.3 | 0 | 0
6 | Odstranitev cestnih robnikov z odvozom na deponijo in plačilom komunalnih taks | m1 | 17 | 0 | 0
| Skupaj |  |  |  | 0
II. | ZEMELJSKA DELA
1 | Varovan izkop kabelskega jarka, čiščenje in niveliranje dna jarka, izdelava betonske posteljice v debelini plasti d=10cm in obbetoniranjem cevi v debelini plasti d=10cm nad temenom cevi z betonom C12/15, zasip jarka s tamponskim gramozom z nabijanjem po slojih 15cm do vrha jarka in čiščenje terena po končanih delih, vključno z odvozom odvečnega materiala od izkopa na deponijo (stroški deponije všteti vključno z pridobitvijo evidenčnih listov!)
a) | za cevi 1 fi 110 mm | m | 62 | 0 | 0
| KJ1 - KJ 2.1 | m | 23
| KJ2 - KJ 2.2 | m | 19
| KJ2 - KJ 2.3 delno | m | 15
| KJ2 - KJ 2.4 delno | m | 5
količine za m1
| strojni izkop | 0.36 | m3
| izkop III.-IV. Ktg 60% | m3 | 0.216 |  | 0 |  | VNESI CENO NA ENOTO!
| izkop V.-VI. Ktg 40% | m3 | 0.144 |  | 0 |  | VNESI CENO NA ENOTO!
| niveliranje dna jarka | m2 | 0.3 |  | 0 |  | VNESI CENO NA ENOTO!
| frakcija 4-8 | m3 | 0 |  | 0 |  | VNESI CENO NA ENOTO!
| obbetoniranje cevi C12/15 | m3 | 0.09 |  | 0 |  | VNESI CENO NA ENOTO!
| zasip z tamponskim materialom | m3 | 0.26 |  | 0 |  | VNESI CENO NA ENOTO!
| zasip z izkopanim materialom (prebrano, brez kamenja) | m3 | 0 |  | 0 |  | VNESI CENO NA ENOTO!
| odvoz odvečnega materiala na deponijo | m3 | 0.36 |  | 0 |  | VNESI CENO NA ENOTO!
0
b) | za cevi 2 fi 160 mm | m | 7 | 0 | 0
| Obst KJ - obst PSRO | m | 4
| KJ6 - AB drog | m | 3
količine za m1
| strojni izkop | 0.57 | m3
| izkop III.-IV. Ktg 60% | m3 | 0.342 |  | 0 |  | VNESI CENO NA ENOTO!
| izkop V.-VI. Ktg 40% | m3 | 0.228 |  | 0 |  | VNESI CENO NA ENOTO!
| niveliranje dna jarka | m2 | 0.5 |  | 0 |  | VNESI CENO NA ENOTO!
| frakcija 4-8 | m3 | 0 |  | 0 |  | VNESI CENO NA ENOTO!
| obbetoniranje cevi C12/15 | m3 | 0.14 |  | 0 |  | VNESI CENO NA ENOTO!
| zasip z tamponskim materialom | m3 | 0.39 |  | 0 |  | VNESI CENO NA ENOTO!
| zasip z izkopanim materialom (prebrano, brez kamenja) | m3 | 0 |  | 0 |  | VNESI CENO NA ENOTO!
| odvoz odvečnega materiala na deponijo | m3 | 0.57 |  | 0 |  | VNESI CENO NA ENOTO!
0
c) | za cevi 4 fi 160 mm | m | 28 | 0 | 0
| KJ5 - Trg padlih za svobodo (blindirati cevi) | m | 7
| KJ5 - KJ6 | m | 21
količine za m1
| strojni izkop | 0.7 | m3
| izkop III.-IV. Ktg 60% | m3 | 0.42 |  | 0 |  | VNESI CENO NA ENOTO!
| izkop V.-VI. Ktg 40% | m3 | 0.28 |  | 0 |  | VNESI CENO NA ENOTO!
| niveliranje dna jarka | m2 | 0.5 |  | 0 |  | VNESI CENO NA ENOTO!
| frakcija 4-8 | m3 | 0 |  | 0 |  | VNESI CENO NA ENOTO!
| obbetoniranje cevi C12/15 | m3 | 0.21 |  | 0 |  | VNESI CENO NA ENOTO!
| zasip z tamponskim materialom | m3 | 0.41 |  | 0 |  | VNESI CENO NA ENOTO!
| zasip z izkopanim materialom (prebrano, brez kamenja) | m3 | 0 |  | 0 |  | VNESI CENO NA ENOTO!
| odvoz odvečnega materiala na deponijo | m3 | 0.7 |  | 0 |  | VNESI CENO NA ENOTO!
0
d) | za cevi 6 fi 160 mm | m | 266 | 0 | 0
| KJ1 - KJ2 delno | m | 53
| KJ2 - obst. KJ delno | m | 43
| obst KJ - KJ3 | m | 45
| KJ3 - KJ4 | m | 52
| KJ4 - obst KJ | m | 7
| obst KJ - KJ5 | m | 56
| KJ5 - KJ7 | m | 10
količine za m1
| strojni izkop | 0.98 | m3
| izkop III.-IV. Ktg 60% | m3 | 0.588 |  | 0 |  | VNESI CENO NA ENOTO!
| izkop V.-VI. Ktg 40% | m3 | 0.392 |  | 0 |  | VNESI CENO NA ENOTO!
| niveliranje dna jarka | m2 | 0.7 |  | 0 |  | VNESI CENO NA ENOTO!
| frakcija 4-8 | m3 | 0 |  | 0 |  | VNESI CENO NA ENOTO!
| obbetoniranje cevi C12/15 | m3 | 0.3 |  | 0 |  | VNESI CENO NA ENOTO!
| zasip z tamponskim materialom | m3 | 0.55 |  | 0 |  | VNESI CENO NA ENOTO!
| zasip z izkopanim materialom (prebrano, brez kamenja) | m3 | 0 |  | 0 |  | VNESI CENO NA ENOTO!
| odvoz odvečnega materiala na deponijo | m3 | 0.98 |  | 0 |  | VNESI CENO NA ENOTO!
0
e) | za cevi 6 fi 160 + 1 fi 110mm | m | 20 | 0 | 0
| KJ1 - KJ2 delno | m | 5
| KJ2 - obst. KJ delno | m | 15
količine za m1
| strojni izkop | 0.98 | m3
| izkop III.-IV. Ktg 60% | m3 | 0.588 |  | 0 |  | VNESI CENO NA ENOTO!
| izkop V.-VI. Ktg 40% | m3 | 0.392 |  | 0 |  | VNESI CENO NA ENOTO!
| niveliranje dna jarka | m2 | 0.7 |  | 0 |  | VNESI CENO NA ENOTO!
| frakcija 4-8 | m3 | 0 |  | 0 |  | VNESI CENO NA ENOTO!
| obbetoniranje cevi C12/15 | m3 | 0.3 |  | 0 |  | VNESI CENO NA ENOTO!
| zasip z tamponskim materialom | m3 | 0.55 |  | 0 |  | VNESI CENO NA ENOTO!
| zasip z izkopanim materialom (prebrano, brez kamenja) | m3 | 0 |  | 0 |  | VNESI CENO NA ENOTO!
| odvoz odvečnega materiala na deponijo | m3 | 0.98 |  | 0 |  | VNESI CENO NA ENOTO!
0
f) | za cevi 6 fi 160 + 2 fi 110mm | m | 21 | 0 | 0
| KJ2 - obst. KJ delno | m | 21
količine za m1
| strojni izkop | 1.06 | m3
| izkop III.-IV. Ktg 60% | m3 | 0.636 |  | 0 |  | VNESI CENO NA ENOTO!
| izkop V.-VI. Ktg 40% | m3 | 0.424 |  | 0 |  | VNESI CENO NA ENOTO!
| niveliranje dna jarka | m2 | 0.7 |  | 0 |  | VNESI CENO NA ENOTO!
| frakcija 4-8 | m3 | 0 |  | 0 |  | VNESI CENO NA ENOTO!
| obbetoniranje cevi C12/15 | m3 | 0.32 |  | 0 |  | VNESI CENO NA ENOTO!
| zasip z tamponskim materialom | m3 | 0.6 |  | 0 |  | VNESI CENO NA ENOTO!
| zasip z izkopanim materialom (prebrano, brez kamenja) | m3 | 0 |  | 0 |  | VNESI CENO NA ENOTO!
| odvoz odvečnega materiala na deponijo | m3 | 1.06 |  | 0 |  | VNESI CENO NA ENOTO!
0
2 | Rezanje in rušenje tlaka v kolesarnici in prostoru za števce, izkop kabelskega jarka, čiščenje in niveliranje dna jarka, izdelava betonske posteljice v debelini plasti d=10cm in obbetoniranjem cevi v debelini plasti d=10cm nad temenom cevi z betonom C12/15, zasip jarka s tamponskim gramozom z nabijanjem ter ponovna izvedba betonskega tlaka v deb 15 cm ter čiščenje kleti po končanih delih, vključno z odvozom odvečnega materiala od izkopa na deponijoin izvedbo podboja pod temeljem (2x)
a) | za cevi 1 fi 110 mm | m | 12 | 0 | 0
| na Kosovelovi ulici 5 | m | 6
| na kosovelovi ulici 7 | m | 6
količine za m1
ročna izvedba
| rezanje in rušenje tlaka v kolesarnicu v debelini 15 cm | m2 | 0.45 |  | 0 |  | VNESI CENO NA ENOTO!
| izkop IV. Ktg 100% | m3 | 0.17 |  | 0 |  | VNESI CENO NA ENOTO!
| niveliranje dna jarka | m2 | 0.3 |  | 0 |  | VNESI CENO NA ENOTO!
| obbetoniranje cevi C12/15 | m3 | 0.007 |  | 0 |  | VNESI CENO NA ENOTO!
| zasip z tamponskim materialom | m3 | 0.076 |  | 0 |  | VNESI CENO NA ENOTO!
| izvedba in krpanje betonskega tlaka v deb 15 cm | m3 | 0.45 |  | 0 |  | VNESI CENO NA ENOTO!
| odvoz odvečnega materiala na deponijo | m3 | 0.17 |  | 0 |  | VNESI CENO NA ENOTO!
0
,
| Skupaj |  |  |  | 0
III. | ZGORNJI USTROJ
OPOMBA: vgrajevati zmrzlinsko odporen kamnit material, utrjevanje do potrebne zbitosti na cesti: težki promet EVd > 55 MPa, lažji promet in na pločnikih EVd > 45 MPa, opraviti meritve zbitosti, rezultate meritev vpisati v gradbeni dnevnik ter na koncu predati poročilo o izvedenih meritvah zbitosti
1 | Dobava in vgradnja asfalta: nosilni sloj (AC 16 base B50/70 A3) debeline 6 cm, vključno s pripravo podlage in planiranjem zaključnega sloja tampona s točnostjo ±1cm ter obrizgom starega asfalta z bitumensko emulzijo in zalitjem stikov med starim in novim asfaltom z bitumnom | m2 | 517.3 | 0 | 0
2 | Dobava in vgradnja asfalta: obrabno-zaporni sloj (AC 8 surf B 50/70 A3) debeline 4 cm, vključno s komplet predhodnim obrizgom starega asfalta z bitumensko emulzijo in zalitjem stikov med starim in novim asfaltom z bitumnom | m2 | 517.3 | 0 | 0
3 | Dobava in vgradnja asfalta na pločniku: obrabno-zaporni sloj (AC 8 surf B 50/70 A3) debeline 5 cm, vključno s pripravo podlage in planiranjem zaključnega sloja tampona s točnostjo ±1cm ter vključno z obrizgom starega asfalta z bitumensko emulzijo in zalitjem stikov med starim in novim asfaltom z bitumnom | m2 | 22 | 0 | 0
4 | Dobava in polaganje cestnih betonskih robnikov 15/25/100 cm, odporni proti zmrzali in soli, komplet izkop, betonski temelj C 12/15 ter zasip po položitvi - polaganje v ravnini, krivini, spuščeni, vse komplet | m1 | 17 | 0 | 0
5 | Dobava in vgradnja betona C25/30 na dovozni poti deb do15cm, vključno z armaturno mrežo Q196 z vsemi preddeli in pripravo podlage - metličen beton (pri Kosovelovi ulici 3 in Kosovelovi ulici 7) | m2 | 6 | 0 | 0
6 | Rušenje in po izvedeni kabelski kanalizaciji ponovno polaganje pranih plošč na betonsko podlago s fugiranjem (pri Kosovelovi ulici 5) | m2 | 0.5 | 0 | 0
| Skupaj |  |  |  | 0
IV. | GRADBENA IN MONTAŽNA DELA
UPOŠTEVATI: vsi vidni betoni morajo biti odporni proti zmrzali in solem!
OPOMBA: Kvadratni kabelski jaški so lahko debeloslojni predfabricirani betonski kabelski jaški s predafbricirano AB povozno ploščo z revizijsko odprtino (npr. tip Jadranka). Pri izvedbi kabelskih jaškov v makadamski in kolovozni poti oz. na travniku se izvede podaljšek vhodne odprtine (grla) za 30cm
1 | Dobava in vgrajevanje PE-HD dvoslojnih cevi -zunanji sloj profiliran, notranji sloj raven - (kot npr. Stigmaflex) cevi Ø160mm (v palicah) skupaj z originalnimi čepi in spojkami. Vertikalni in horizontalni razmak med cevmi morata biti od 3 do 5 cm. | m1 | 1980 | 0 | 0
2 | Dobava in vgrajevanje PE-HD dvoslojnih cevi -zunanji sloj profiliran, notranji sloj raven - (kot npr. Stigmaflex) cevi Ø110mm (v palicah) skupaj z originalnimi čepi in spojkami. Vertikalni in horizontalni razmak med cevmi morata biti od 3 do 5 cm. | m1 | 150 | 0 | 0
3 | Dobava in polaganje pocinkanega valjanca FeZn 25x4mm, vključno s križnimi sponkami INOX izvedbe, priključitvami na ozemljilne sisteme, protikorozijsko zaščito z bitumensko maso, …. VALJANEC JE POTREBNO OBVEZNO POLAGATI POKONČNO! PS-RO1, PS-RO2 (2x7m pri vsaki omarici) | m1 | 32 | 0 | 0
4 | Dobava in postavitev PVC opozorilnega traku z napisom "POZOR ELEKTRIKA" | m1 | 420 | 0 | 0
5 | Varovan izkop jame v terenu IV. in V. ktg, zaščita gradbene jame, planiranje dna gradbene jame ter dobava in vgradnja prefabriciranega debeloslojnega betonskega kabelskega jaška (npr. tip Jadranka) notranjih dimenzij 1,20×1,20×1,50m s prefabricirano AB povozno ploščo z revizijsko odprtino ter dobavo in vgradnjo enojnega LTŽ pokrova 600x600mm in okvira - C250kN s protikorozijsko zaščito in v skladu s SIST EN 124-2:2015 (novi napis na pokrovu: EN 124-2), z zaklepom in napisom ELEKTRIKA (kot npr. LIVAR Ivančna Gorica, tip 802A), vključno z obsutjem jaška s tamponskim materialom s komprimiranjem do potrebne zbitosti in odvozom odvečnega materiala (merjeno v raščenem stanju) na deponijo po izboru izvajalca z vsemi stroški deponiranja), izvedbo in obdelavo prebojev za prehod cevi ter ureditev (ob stenah) in spajanje valjanca (KJ2) | kos | 1 | 0 | 0
5a | Izdelava AB votlega temelja za razdelilno omarico PS-RO1 dim 120×40×50 cm komplet z opažem, armaturo in betonom C25/30 ter trikotnimi letvicami na vseh robovih podstavka (na KJ6). | kos | 1 | 0 | 0
6 | Varovan izkop jame v terenu IV. in V. ktg, zaščita gradbene jame, planiranje dna gradbene jame in izdelava kabelskega AB jaška svetlih dimenzij 1.2×1.2×1.5m komplet z opažem, armaturo in betonom C25/30 ter dobavo in vgradnjo LTŽ pokrova 600x600mm in okvira - D400kN s protikorozijsko zaščito in v skladu s SIST EN 124-2:2015 (novi napis na pokrovu: EN 124-2), z zaklepom in napisom ELEKTRIKA (kot npr. LIVAR Ivančna Gorica) (vključno z obsutjem jaška s tamponskim materialom s komprimiranjem do potrebne zbitosti in odvozom odvečnega materiala (merjeno v raščenem stanju) na deponijo po izboru izvajalca z vsemi stroški deponiranja), izvedbo in obdelavo prebojev za prehod cevi ter ureditev (ob stenah) in spajanje valjanca (KJ3, KJ5, KJ6) | kos | 3 | 0 | 0
7 | Izkop jame v terenu IV. in V. ktg, zaščita gradbene jame, planiranje dna gradbene jame in izdelava kabelskega jaška iz AB cevi f60 globine 1m, ter dobavo in vgradnjo betonskega pokrova (vključno z obsutjem jaška s tamponskim materialom s komprimiranjem do potrebne zbitosti in odvozom odvečnega materiala (merjeno v raščenem stanju) na deponijo po izboru izvajalca z vsemi stroški deponiranja), izvedbo in obdelavo prebojev za prehod cevi. KJ2.1, KJ2.2, KJ2.3, KJ2.4 | kos | 4 | 0 | 0
8 | Izdelava AB temelja za razdelilno omarico dim. 80 × 40×100 cm komplet z opažem, armaturo in betonom C25/30 ter vgradnjo PE-HD gibljive dvoslojne cevi 3 f 160 mm v temelj in INOX nastavka za pritrditev omarice (izkop jame, obsutje temelja s tamponskim materialom s komprimiranjem do potrebne zbitosti in odvozom odvečnega materiala na deponijo po izboru izvajalca z vsemi stroški deponiranja) - PS-RO2 pri J6 | kos | 1 | 0 | 0
9 | Navezava na obstoječo PMO (Kosovelova ulica 3)
Pazljiva izvedba utora v zunanjem zidu, vgradnja 2x fi110mm PEHD gibljive cevi, izvedba grobega in finega ometa, popravilo fasade in cokula.
| (V ceni je potrebno zajeti tudi vso dobavo potrebnega materiala, vsa potrebna pomožna dela, transporte,… Ob zaključku del mora biti vzpostavljeno prvotno stanje!) | kpl | 1 | 0 | 0
10 | Navezava na obstoječo PS-RO (Kosovelova ulica 12)
Pazljiva izvedba utora v temeljnem podstavku, vgradnja 2x fi160mm PEHD gibljive cevi ter ponovno obbetoniranje temelja omarice.
| (V ceni je potrebno zajeti tudi vso dobavo potrebnega materiala, vsa potrebna pomožna dela, transporte,… Ob zaključku del mora biti vzpostavljeno prvotno stanje!) | kpl | 1 | 0 | 0
11 | Navezava kabelske kanalizacije na obstoječo AB drog. Izkop, izdelava utora v temelj AB droga za 2xSF160mm + valjanec, polaganje PE-HD cevi v utor po navodilih projektanta oz. nadzornega in ponovno obbetoniranje temelja in cevi | kos | 1 | 0 | 0
12 | Izdelava podboja pod zidom šir do 50 cm - izkop, izdelava podboja, polaganje PE-HD 1fi110mm cevi in ponovno obbetoniranje cevi in temelja zidu | kpl | 2 | 0 | 0
13 | Navezava na obstoječ kabelski jašek (izkop, izdelava preboja v steno jaška za cevi 6 fi 160mm po navodilih projektanta), polaganje cevi in ponovno obbetoniranje stene jaške in cevi ter obdelava preboja | kpl | 7 | 0 | 0
14 | Izvedba križanja kablovoda z obstoječimi podzemnimi komunalnimi vodi - vodovod, TK, kanalizacija … V ceni potrebno upoštevati dodaten ročni izkop okoli obstoječih komunalnih vodov ter dodaten zasip na tem območju. | kpl | 20 | 0 | 0
15 | Razna drobna režijska dela po evidenci v gradbenem dnevniku (npr. popravila poškodb ostale komunalne infrastrukture in ostala dela po naročilu naročnika)
a) | PK delavec | h | 15 | 0 | 0
b) | KV delavec | h | 10 | 0 | 0
c) | bager | h | 5 | 0 | 0
| Skupaj |  |  |  | 0
V. | ZAKLJUČNA IN OSTALA DELA
1 | Razna nepredvidena dela z vpisom v gradbeni dnevnik | % | 10 | 0 | 0
| Skupaj |  |  |  | 0
Note on E26: Primož Kobal: V primeru kateregakoli popusta vnesite vrednost popusta v %