## REKAPITULACIJA
Obnova sanitarij KO in delavnica
Datum:
Ponudnik:
Št. ponudbe:
REKAPITULACIJA
I. | GRADBENO - OBRTNIŠKLA DELA
A. | RUŠITVENA DELA | 0
B. | ZIDARSKA DELA | 0
C. | SUHOMONTAŽNA DELA | 0
D. | SLIKOPLESKARSKA DELA | 0
E. | KERAMIČARSKA DELA | 0
F. | STAVBNO POHIŠTVO | 0
G. | MIZARSKA DELA | 0
| SKUPAJ GRADBENO - OBRTNIŠKA DELA | 0
II. | STROJNE INŠTALACIJE
A. | VODOVODNA INŠTALACIJA | 0
B. | PREZRAČEVANJE | 0
C. | RADIATORSKO OGREVANJE | 0
| SKUPAJ STROJNE INŠTALACIJE | 0
III. | ELEKTROINŠTALACIJE
A. | JAKI IN ŠIBKI TOK | 0
| SKUPAJ ELEKTROINŠTALACIJE | 0
IV. | NEPREDVIDENA DELA 5% | 0
| SKUPAJ I. - IV. | 0
Preveriti excel formule, da ne pride do računskih napak ter da je ponudba točna!
Splošni pogoji ponudbenega predračuna:
Pred oddajo ponudbe si je izvajalec dolžan ogledati lokacijo nameravane gradnje in upoštevati vse stroške vezane na zahtevnost del in potrebno tehnologijo za izvedbo posameznih postavk na predvideni lokaciji ter to upoštevati v enotnih cenah ponudbenih postavk. Kasnejših pripomb investitor ne sprejema.
Določena strojna dela (praznjenje sistema pitne vode in radiatorskega sistema) se ne smejo prekrivati s službenim časom RVK pon-pet od 7h do 15h30.
Odstranitev in odvoz vseh okolju nevarnih materialov izvajati v skladu s predpisi in jih je ustrezno deponirati.
Izvajalec del je dolžan predložiti evidenčne liste o odvozu odpadkov.Ves odpadni material od rušenja je potrebno sortirati! Glede ravnanja z odpadki je potrebno upoštevati vso trenutno veljavno slovensko zakonodajo s tega področja! V ponudbeno ceno mora biti vključen tudi prispevek za deponiranje.
Izvajalec je dolžan zagotoviti varnost pri delu na gradbišču skladno z varnostnim načrtom in veljavno zakonodajo.
V ponudbeni ceni morajo biti vključeni stroški nabave materiala, stroški transportov in manipulacije, stroški gradnje oz. vgradnje, stroški zavarovanj, stroški pridobitev ustreznih dovoljenj ter stroški vezani na primopredajo. Pri kalkulaciji cene za posamezno postavko je potrebno upoštevati vsa določila navedena v razpisni dokumentacij, grafični del in popis del. V ceni mora biti zajet tudi stroški priprave dokumentacije skladno s »Zakonom o gradbenih proizvodih«, ki jo izvajalec pred montažo preda nadzornemu organu v potrditev (atesti, izjave o lastnostih, CE certifikati, tehnična soglasja…-vse v slovenskem jeziku), stroški meritev in poročil, kontrole kakovosti, izdelava DZO in navodila za obratovanje in vzdrževanje (v slovenskem jeziku).
Vse nedorečene opise postavk oz. finalne obdelave in zaključke je potrebno dogovoriti pred izvedbo z investitorjem!
Obračun se izvede skladno s dejasnkim izvedenim delom in dejanskimi količinami. Obračun se izvede skladno s priročnikom Gradbene kalkulacije, Štefan Žemva.
Pred nabavo materiala mora izvajalec obvezno preveriti količine tega popisa in jih uskladiti z dejanskimi količinami.
Enotna cena po postavkah mora vsebovati:
- izvedba zaščite pred začetkom del vseh dostopnih poti in delovišča, izdelava PVC stene pred vhodom v sanitarije, ki mora biti ohranjena do zaključka del, nato pa v celoti odstranjena;
- strošek zaščite izvedenih del med posameznimi fazami del;
- ves potreben glavni, pomožni, pritrdilni in vezni material in izdelva vseh priključkov;
- vsa potrebna pomožna sredstva za izvedbo del na objektu, kot so lestve, delovni in pomožni odri, dvigalna tehnika (avtodvigalo) in podobno;
- kalo materiala upoštevan v položeni kvadraturi tlaka;
- vso kitanje med stropnimi profili in stenami/stropovi/drugimi materiali z belim akrilnim kitom oziroma kjer je potrebno;
- kitanje in brušenje obstoječih sten po odstranjeni obstoječi inštalaciji
- vsi materiali morajo biti od istega proizvajalca, da bodo kompatibilni med seboj;
- monitoring ničelnega stanja (pred začetkom gradnje je izvajalec dolžan ugotoviti in dokumentirati obstoječe stanje vseh objektov ter dostopnih poti v vplivnem območju gradnje);
- odpravljanja vseh poškodb nastalih zaradi gradnje na drugih objektih, napravah, površinah ter na dostopnih poteh;
- postavitev sanitarnega wc kontenjerja;
- dobava in montaža gradbiščne omarice in meritve;
- polaganje keramike ob vodovodnih in elektro priključkih izvesti , tako da so stiki pokriti s rozetami;
- rušenje obstoječega okna in pozidava se izvedeta isti dan. Dobava novega okna se zagotovi v najkrajšem možnem času. Do vgradnje novega okna se odprtina začasno zapre s plohi, da se prepreči vstop v objekt v času, ko se dela ne izvajajo;
- vsakodnevno čiščenje objekta, ter dostopnih poti do delovišča. Dela se bodo izvajala med delovnim procesom RVK, zato je potrebno dosledno čistiti. V nobenem primeru ne sme biti moten proces dela investitorja;
- finalno fino čiščenje po končanih delih.
Priloge:
- tloris sanitarij
- fekalna kanalizacija
- vodovodna inštalacija
- prezračevanje
- radiatorsko ogrevanje

## I.Gradbeno-obrtniška dela
I. | GRADBENO-OBRTNIŠKA DELA
A. | Rušitvena dela
1 | Demontaža obstoječih vrat do 2,0 m2/kom, vključno z podkonstrukcijami oz. slepimi podboji z odvozom na stalno deponijo z vplačilom vseh taks. | kom | 1 | 0
0
2 | Demontaža sanitarnih elementov in priključnih cevi vključno z odklopom dovoda vode in odtoka s sortiranjem materialov ter z odvozom na stalno deponijo z vplačilom vseh taks. |  |  | 0
a | umivalnik s mešalno armaturo | kpl | 3 | 0
b | ogledalo in polica | kpl | 3 | 0
c | wc školjka z izplakovalnim kotličkom | kpl | 1 | 0
d | pisoar | kom | 2 | 0
e | tuš kad z stekleno steno in armaturo | kpl | 1 | 0
0
3 | Odstranjevanje stavbnega pohištva z objekta ter nakladanje in odvoz na deponijo s plačilom taks. |  |  | 0
a | okna s podkonstrukcijo (kopelit) dim. 2x1,5m | kpl | 1 | 0
0
4 | Odstranjevanje obstoječih cevi strojnih inštalacij iz sten ter iz tlakov v pritličju ter odvoz v deponijo. | kpl | 1 | 0
0
5 | Pazljiva demontaža obstoječega vratnega krila v sanitarijah, izdelava odprtine dim. 400x150 mm za prezračevanje in montaža inox rešetke, ter ponovna montaža vratnega krila. | kom | 1 | 0
0
6 | Strojno in deloma ročno rušenje stenske in talne keramike z odvozom materiala na stalno deponijo z vplačilom vseh taks. | m2 | 60 | 0
0
7 | Rušenje mavčno-kartonskih sten debeline do 12 cm, vključno z podkonstrukcijo in potrebnim rezanjem in z odvozom materiala na stalno deponijo s plačilom taks. | m2 | 4 | 0
0
8 | Rušenje sten debeline do 30 cm, vključno z rezanjem in z odvozom materiala na stalno deponijo s plačilom taks. | m3 | 0.55 | 0
0
9 | Strojno in deloma ročno rušenje estriha. V ceni upoštevati odvoz na stalno deponijo s plačilom taks. | m2 | 14.5 | 0
0
10 | Ročno rušenje utorov za razne instalacije |  |  | 0
a | 5x5 | m1 | 20 | 0
b | 10x5 | m1 | 10 | 0
c | 15x15 | m1 | 5 | 0
0
| RUŠITVENA DELA SKUPAJ |  |  | 0
0
B. | Zidarska dela |  |  | 0
0
1 | Krpanje praga vrat na porušenem delu zida. | kom | 1 | 0
0
2 | Nabava, dobava in zidanje zidov z opečnim zidakom dim. 30 cm in podaljšanje malte, kot npr. Goriške opekarne GO TERM 29 PU. Zidano z gradbenim lepilom in sidranje v obstoječo konstrukcijo. V ceni upoštevati vsa potrebna pripravljalna dela, odri in materiali. | m3 | 0.81 | 0
0
3 | Izdelava novih ometov z izvedbo cementnega obrizga, grobega apneno cementnega ometa in finega ometa. | m2 | 5.5 | 0
0
4 | Obdelava okenskih špalet v sestavi: cementni obriz, grobi in fini apneni omet. Izravnava se izvede na mestih kjer so nastale poškodbe ali za potrebo izravnave. | m1 | 3 | 0
0
5 | Izdelava izravnave sten na območjih odstranjene keramike s cementno malto, s predhodno izvedbo priprave podlage z odstranitvijo prahu in premaz z emulzijo za boljšo sprejemnost staro-novo; podlaga za novo stensko keramiko. | m2 | 44 | 0
0
6 | Zametavanje utorov z grobo apneno cementno malto po položenih instalacijah. |  |  | 0
a | 5x5 | m1 | 20 | 0
b | 10x5 | m1 | 10 | 0
c | 15x15 | m1 | 5 | 0
0
7 | Dobava in vgradnja inox protismradnih pokrovov dimenzije 50x50 cm s polnim dnom za naknadno montažo keramike. | kpl | 1 | 0
0
8 | Izdelava horizontalne in zidne hidroizolacije na cementni osnovi kot npr: hidrostop elastik ali enakovredno v dveh slojih ter izvedbo stikov tla stena s npr. kemaband elastičnimi trakovi ali enakovredno. Izvedba po navodilih proizvajalca sistema. | m2 | 26 | 0
0
9 | Izdelava izravnalnega samonosilnega mikroarmiranega estriha MB 30 (C 25/30;X0;Dmax4;S1) povprečne debeline 5,00 cm; ob strani dilatiran s izolativnim trakom v debelini do 0,50 cm in z rezanimi dilatacijami po potrebi. Izvedba naklonov proti sifonu. | m2 | 14.5 | 0
0
10 | Razna betoniranja za zaščito cevi, kablov in drugih elementov v tlakih z dobavo materiala in vgradnjo. | m3 | 0.5 | 0
0
11 | Delno betoniranje obstoječe AB plošče, komplet z armaturo, zaradi zamenjave novih cevi kanalizacije. | m3 | 1.5 | 0
12 | Izdelava posameznih prebojev za prehod inštalacijskih vodov skozi posamezne opečne ali AB konstrukcije ter obojestransko tesnenje in obdelava po položitvi inštalacije.
a | FI 150 mm | kos | 1 | 0
b | FI 125 mm | kos | 1 | 0
0
13 | Dobava in vgradnja opečne preklade dolžine 1m. | kos | 1 | 0
0
14 | Dobava in montaža mlečne na steklo obstoječih vrat. Dimenzije 90x90cm. Vzorec potrdi investitor. | kos | 1 | 0
| ZIDARSKA DELA SKUPAJ |  |  | 0
0
C. | Suhomontažna dela |  |  | 0
0
1 | Predelna stena debeline 12,5 cm, višine 315 cm, tip npr. Knauf W112 ali enakovredno. Dobava in montaža predelne stene iz enojne kovinske podkonstrukcije iz pocinkanih UW/CW profilov širine 75 mm. Stena se obojestransko obloži z dvoslojno oblogo iz vodoodpornih mavčnokartonskih plošč (2 × 12,5 mm), tip Knauf (zelene) plošče ali enakovredne. V votlini se vgradi toplotno in zvočno izolacijo iz mineralne (steklene) volne, debeline 100 mm. V ceni morajo biti vključeni: dobava in montaža tesnilnih trakov na stikih s tlemi, stenami in stropom; vsi pritrdilni elementi in dodatki; bandažiranje, kitanje in zaključna obdelava vseh stikov, vključno z vogali in detajli; izrezi za inštalacije; obdelava vseh konstrukcijskih detajlov po sistemskih zahtevah proizvajalca. | m2 | 16 | 0
0
2 | Predelna stena debeline 17,5 cm, višine 315 cm, tip npr. Knauf W112 ali enakovredno. Dobava in montaža predelne stene iz enojne kovinske podkonstrukcije iz pocinkanih UW/CW profilov širine 125 mm. Stena se obojestransko obloži z dvoslojno oblogo iz vodoodpornih mavčnokartonskih plošč (2 × 12,5 mm), tip Knauf (zelene) plošče ali enakovredne. V votlini se vgradi toplotno in zvočno izolacijo iz mineralne (steklene) volne, debeline 150 mm. V ceni morajo biti vključeni: dobava in montaža tesnilnih trakov na stikih s tlemi, stenami in stropom; vsi pritrdilni elementi in dodatki; bandažiranje, kitanje in zaključna obdelava vseh stikov, vključno z vogali in detajli; izrezi za inštalacije; obdelava vseh konstrukcijskih detajlov po sistemskih zahtevah proizvajalca. | m2 | 7.5 | 0
0
3 | Dobava in montaža ojačitvenega UA profila na pozicijah vrat (1kom/vrata). | kom | 3 | 0
0
4 | Dobava in montaža ojačitve s ploščo OSB d=18mm kot podlaga za stensko opremo. | m2 | 5 | 0
0
5 | Dobava in montaža podkonstrukcije in novih stropnih plošč za armstrong strop. V ceni zajeti vse potrebne izreze. Razdalja med AB stropom in spodnjim robom novega visečega stropa določi investitor. Tip kot npr.: Armstrong Perla OP 0.95 Tegular 15/90 ali enakovredno. | m2 | 14.5 | 0
0
| SUHOMONTAŽNA DELA SKUPAJ |  |  | 0
D. | Slikopleskarska dela
1 | Kitanje in pleskanje površin iz gipskartonskih plošč : 2 x kitanje in brušenje ter 2 x slikanje površin z poldisperzijsko barvo - barva bela | m2 | 22 | 0
0
2 | Pleskanje obstoječih sten 2x s poldisperzijsko barvo v beli barvi s predhopdno pripravo podlage (čiščenje, prednamaz…). Barva bela. | m2 | 17 | 0
0
3 | 2x pleskanje z latex barvo - bela. | m2 | 14 | 0
0
| SLIKOPLESKARSKA DELA SKUPAJ |  |  | 0
0
E. | Keramičarska dela |  |  | 0
0
1 | Dobava in oblaganje sten s ploščicami (srednji cenovni razred, 25 €/m2) v notranjih prostorih na lepilo, vključno s fugiranjem in inox letvami v vogalih in na robovih. Barvo, format in način polaganja določi investitor. |  |  | 0
a | dobava | m2 | 58 | 0
b | oblaganje | m2 | 58 | 0
0
2 | Dobava in polaganje nedrsečih talnih ploščic (srednji cenovni razred, 25 €/m2) v sanitarijah na lepilo, vključno s fugiranjem. Barvo, format in način polaganja določi investitor. |  |  | 0
a | dobava | m2 | 14 | 0
b | oblaganje | m2 | 14 | 0
0
2 | Dobava in polaganje nizkotalne keramične obloge (srednji cenovni razred, 25 €/m2) v sanitarijah na lepilo, vključno s fugiranjem. Barvo, format in način polaganja določi investitor. Višine cca 6-10 cm. |  |  | 0
a | dobava | m1 | 7 | 0
b | oblaganje | m1 | 7 | 0
0
3 | Dobava in vgradnja inox profilov med različnimi tlaki. | m1 | 2 | 0
0
4 | Dobava in vgradnja alu letvic na vidnih oziroma izpostavljenih vogalih. | m1 | 6 | 0
| KERAMIČARSKA DELA SKUPAJ |  |  | 0
0
F. | Stavbno pohištvo
1 | Dobava in montaža enokrilnega PVC okna dimenzije 60 × 60 cm, z možnostjo kombiniranega odpiranja okrog horizontalne in vertikalne osi (nagibno–odpirajoče), ter možnostjo blokiranja odpiranja horizontalno na ključ. Okno je izvedeno z mlečno troslojno termopan zasteklitvijo, Ug = 0,5 W/m²K in celotno Uw ≈ 0,7 W/m²K. Vključeno je zapiralo z upravljalno palico za enostavno odpiranje in zapiranje iz nižje višine, ker je okno nameščeno višje na steni. Montaža mora vključevati ves potreben pomožni pritrdilni in tesnilni material, vključno z vsemi zaključnimi in okrasnimi letvami, maskami, obrobami ter zunanjo polico. Montaža mora biti izvedena v celoti, z vsemi pripadajočimi zaključki. | kom | 1 | 0
2 | Izdelava in montaža notranjih vrat, v enakem izgledu kot vrata v novih sanitarijah v 1. nadstropju, s kovinskim podbojem v beli barvi s tesnili, lesenim krilom, okovjem, nasadili, kljuko ter odpiranje z metuljčkom/ključem(3kom). |  |  | 0
| - svetla mera vratne odprtine dim. 700x2100 mm (metuljček) krilo 1 cm nad tlemi. | kom | 3 | 0
| - svetla mera vratne odprtine dim. 800x2100 mm (cilinder s ključom) in inox prezračevalno rešetko dim. 400x150 mm. | kom | 1 | 0
| STAVBNO POHIŠTVO SKUPAJ |  |  | 0
0
G. | Mizarska dela |  |  | 0
1 | Izdelava in montaža kuhinjskega elementa s ročaji, s vrati in in s pultom, z vgrajenim enojnim večjim inox koritom z odlagalno površino ter inox kuhinjsko mešalno armaturo, ter visečo omarico z drsnimi vrati in poličko 120x29x38 cm. Dolžina kuhinjskega elemneta 120 cm. Kuhinjski element kot npr.: Ikea, KNOXHULT 796.112.48 ali enakovredno. Investitor pred izvedbo potrdi vse elemente. | kpl | 1 | 0
| MIZARSKA DELA SKUPAJ |  |  | 0
0
0

## II.A.Vodovodna inštalacija
II. | STROJNE INŠTALACIJE
II.A. | VODOVODNA INŠTALACIJA
1 | Demontažna dela:
a | zapiranje napajanja vode za demontiran del razvoda, praznjenje vode iz razvoda | kpl | 1 | 0
0
2 | Priključek na obstoječo cev vodovodne instalacije, komplet z vsem potrebnim materialom | kpl | 1 | 0
0
3 | Kroglična podometna navojna zaporna pipa z rozeto in kapo, komplet s tesnilnim materialom |  |  | 0
a | DN 20 | kos | 1 | 0
b | DN 15 | kos | 2 | 0
0
4 | Večplastna "Alumplast" cev za razvod hladne pitne vode po ISO 15875 sestavljena iz slojev polietilena, veznega sloja, aluminijaste cevi, veznega sloja in polietilena, vključno s pripadajočimi fazonskimi kosi za hladno stiskanje, spojnimi elementi in tesnilnim materialom, parozaporno toplotno izolirana s fleksibilno zaprtocelično izolacijo iz sintetičnega kavčuka s koeficientom upora proti difuziji vodne pare ≥ 10.000 in toplotno prevodnostjo ≤ 0,040 W/mK v mehanski zaščiti |  |  | 0
a | DN 20 (Ø26,0 x 3,00 mm) - debeline izolacije 9 mm | m | 14 | 0
b | DN 15 (Ø20,0 x 2,25 mm) - debeline izolacije 9 mm | m | 12 | 0
0
5 | Večplastna "Alumplast" cev za razvod tople pitne vode in cirkulacije po ISO 15875 sestavljena iz slojev polietilena, veznega sloja, aluminijaste cevi, veznega sloja in polietilena, vključno s pripadajočimi fazonskimi kosi za hladno stiskanje, spojnimi elementi in tesnilnim materialom, toplotno izolirana s fleksibilno zaprtocelično izolacijo iz sintetičnega kavčuka s koeficientom upora proti difuziji vodne pare ≥ 8.000 in toplotno prevodnostjo ≤ 0,035 W/mK v mehanski zaščiti |  |  | 0
a | DN 15 (Ø20,0 x 2,25 mm) - debeline izolacije 9 mm | m | 12 | 0
0
6 | PE kanalizacijska cev vključno s fazonskimi kosi in gumi tesnili |  |  | 0
a | DN 110 | m | 6 | 0
b | DN 50 | m | 13 | 0
0
7 | Talni sifon iz plastičnega materiala z INOX okvirjem in rešetko, PVC vložkom in tesnilnim materialom | kos | 3 | 0
a | 150 x 150 mm |  |  | 0
0
8 | Tlačni bojler za montažo horizontalnona steno Gorenje ali enakovreden, z električnim grelcem 2,0 kW, izolacijskim plaščem, delovnim in varnostnim termostatom, kompletno avtomatiko, z veznima cevkama z rozetama, pritrdilnim in tesnilnim materialom | kos | 1 | 0
a | tip TGR80W-VH, vsebine cca. 80 l |  |  | 0
0
9 | Odbojno - varnostni ventil DN 15, komplet s tesnilnim materialom | kos | 1 | 0
0
10 | Pretočna raztezna posoda za pitno vodo s pritrdilnim materialom |  |  | 0
| volumna 8 l | kos | 1 | 0
0
11 | Kompleten tuš sestavljen iz tuš kadičke z odlivnim ventilom in sifonom, stenske enoročne mešalne baterije z ročno prho, tuš kabine/stene, z vsemi nosilci, priključki, veznim, tesnilnim in pritrdilnim materialom. Tip kadičke kot npr. Kolpa San Trin 90x90 Q line z oblogo ali enakovredno. |  |  | 0
| dim. kadičke 900 x 900 mm | kpl | 1 | 0
0
12 | Kompleten umivalnik za montažo na steno sestavljen iz nosilne konstrukcije, školjke iz sanitarne keramike z odlivnim ventilom in sifonom, stoječe enoročne mešalne baterije, veznih cevi, kotnih ventilov, z vsem tesnilnim in pritrdilnim materialom. PO IZBIRI INVESTITORJA |  |  | 0
| dim. cca. 600 x 400 mm | kpl | 2 | 0
0
13 | Kompletni stenski WC, sestavljen iz nosilne konstrukcije (npr. Geberit montažni element ali enakovredno), viseče školjke iz sanitarne keramike s stenskim odtokom, sedežne deske s pokrovom, podometnega izplakovalnega kotlička z aktivacijsko tipko z dvokoličinskim splakovanjem, plovnim ventilom in zvezno pregibno cevjo, odtočnega ventila z odtočno cevjo, regulirnega kotnega ventila DN 15 in regulirnim ročajem, z vsem tesnilnim in pritrdilnim materialom. PO IZBIRI INVESTITORJA | kos | 2 | 0
0
14 | Kompleten pisoar sestavljen iz nosilne konstrukcije (npr. Geberit montažni element ali enakovredno), školjke iz sanitarne keramike z odlivnim ventilom in sifonom, izpiranje na potisk, pršne garniture, kotnega ventila, vezne cevi, z vsem pritrdilnim in tesnilnim materialom. PO IZBIRI INVESTITORJA | kpl | 2 | 0
0
15 | Ogledalo iz brušenega stekla vključno s pritrdilnim materialom, PO IZBIRI INVESTITORJA | kos | 2 | 0
| dim. cca. 600 x 700 mm |  |  | 0
0
16 | Etažera iz brušenega stekla vključno s pokromanima konzolama in pritrdilnim materialom, PO IZBIRI INVESTITORJA |  |  | 0
| dim. cca. 600 x 150 mm | kos | 1 | 0
0
17 | Držalo za milo s pokromanim nosilcem, stekleno posodico za milo in pritrdilnim materialom, PO IZBIRI INVESTITORJA | kos | 3 | 0
0
18 | Držalo/škatla za papirnate brisače zidne izvedbe vključno s pritrdilnim materialom, PO IZBIRI INVESTITORJA | kos | 3 | 0
0
19 | WC metlica iz nerjavečega materiala, samostoječe izvedbe vključno s pritrdilnim materialom. PO IZBIRI INVESTITORJA | kos | 2 | 0
0
20 | Držalo za toaletni papir zidne izvedbe vključno s pritrdilnim materialom, PO IZBIRI INVESTITORJA | kos | 2 | 0
0
21 | Tlačni preizkus vodovodne instalacije po SIST EN 806-4: 2010 z izdelavo zapisnika, komplet s potrebnim materialom | kpl | 1 | 0
0
22 | Razkuževanje instalacije po SIST EN 804-4: 2010, izpiranje cevovodov, izvedba dezinfekcije in bakteriološke analize | kpl | 1 | 0
| SKUPAJ |  |  | 0

## II.B.Prezračevanje
II. | STROJNE INŠTALACIJE
II.B. | PREZRAČEVANJE
1 | Cevni ventilator Ruck ali enakovreden, komplet z elastičnima priključkoma, stenskim regulatorjem in pritrdilnim materialom
a | tip RS 150
- | Vod= 220 m3/h, Pt= 150 Pa
- | Nel= 67 W, 230 V, 50 Hz | kpl | 1 | 0
0
b | tip RS 125 |  |  | 0
- | Vod= 140 m3/h, Pt= 150 Pa |  |  | 0
- | Nel= 56 W, 230 V, 50 Hz | kpl | 1 | 0
0
2 | Zračni spiro kanali iz pocinkane pločevine izdelani po SIST EN 1506, razred tesnosti C po SIST EN 12237, vključno s fazonskimi kosi, regulacijskimi ter usmerjevalnimi loputami, komplet s podpornim, obešalnim in tesnilnim materialom po SIST EN 12236, z revizijskimi odprtinami po SIST EN 1209 | m | 4 | 0
| Ø150 | m | 5 | 0
| Ø125 | m | 2 | 0
| Ø100 |  |  | 0
0
3 | Parozaporna izolacija kanalov s ploščami s toplotno izolacijo toplotne prevodnosti < 0,035 W/mK, koeficienta upora proti difuziji vodne pare ≥ 7.000, požarnega razreda B-s3,d0 po EN 13501-1, komplet z lepilnim materialom |  |  | 0
| debeline 9 mm | m2 | 1 | 0
0
4 | Gibka zračna cev z zvočno in toplotno izolacijo Air Connections ali enakovredna tip Sonoconnect LS25 MP za priključitev distribucijskih elementov na kanalski razvod, z notranjo površino odporno na abrazivnost zraka, komplet s pritrdilnim materialom, skupne dolžine: | m | 2 | 0
| Ø125 | m | 1 | 0
| Ø100 |  |  | 0
0
5 | Prezračevalni ventil za odtok zraka Klimaoprema ali enakovreden, komplet s pritrdilnim materialom | kpl | 3 | 0
| tip ZOV - 125 | kpl | 1 | 0
| tip ZOV - 100 |  |  | 0
0
6 | Aluminijasta izenačevalna vratna rešetka Klimaoprema ali enakovredna, komplet s pritrdilnim materialom | kos | 2 | 0
| tip OAS-R 425x125 |  |  | 0
0
7 | Zaščitna fasadna sesalna ali izpušna rešetka Klimaoprema ali enakovredna, komplet s pritrdilnim materialom | kos | 1 | 0
| tip AFZM Ø150 | kos | 1 | 0
| tip AFZM Ø125 |  |  | 0
0
8 | Meritve prezračevanja z regulacijo količin zraka vseh elementov in izdelavo poročila, po SIST EN 12599 | kpl | 1 | 0
| SKUPAJ |  |  | 0

## II.C.Radiatorsko ogrevanje
II. | STROJNE INŠTALACIJE
II.C. | RADIATORSKO OGREVANJE
1 | Demontažna dela:
- | demontaža radiatorja (kos 1) in cevi po predhodnem praznjenje vode iz cevi in radiatorja
- | odvoz demontiranega materiala na deponijo s plačilom takse | kpl | 1 | 0
0
2 | Priključek na obstoječe jeklene črne cevi, komplet s pritrdilnim materialom | kpl | 1 | 0
0
3 | Trda bakrena cev s fitingi in fazoni, z dodatkom za odrez, spojnim in pritrdilnim materialom |  |  | 0
| Ø18 x 1,0 mm | m | 5 | 0
| Ø15 x 1,0 mm | m | 22 | 0
| Ø12 x 1,0 mm | m | 11 | 0
0
4 | Tipska držala za ogrevne cevi, komplet s pritrdilnim materialom | kpl | 15 | 0
0
0
5 | Toplotna izolacija cevi ogrevne vode s toplotno izolacijo s toplotno prevodnostjo λ≤0,035W/mK za temperaturno območje od 10 do +100°C komplet z lepilnim materialom | m | 5 | 0
| Ø18 mm - debeline 6 mm | m | 22 | 0
| Ø15 mm - debeline 6 mm | m | 11 | 0
| Ø12 mm - debeline 6 mm |  |  | 0
0
6 | Avtomatski odzračevalni lonček, s pritrdilnim materialom | kos | 2 | 0
0
7 | Aluminjasti radiatorji Aklimat ali enakovredni, komplet zidnimi nosilci, spojnim in tesnilnim materialom, tovarniško lakirani |  |  | 0
| tip M900 | kos | 2 | 0
- | 8 členov | kos | 1 | 0
- | radiator - lojtrica, 1200X500 mm, 621W, kot npr. Terma Bad R01 ali enakovredno |  |  | 0
0
8 | Dinamični radiatorski ventil z regulatorjem diferenčnega tlaka Danfoss ali enakovreden, komplet s termostatsko glavo in pritrdilnim materialom, tip |  |  | 0
| RA-DV kotni DN 15 | kos | 2 | 0
| RA-DV kotni DN 10 | kos | 1 | 0
0
9 | Radiatorski kotni zaporni holandec, komplet s pritrdilnim materialom |  |  | 0
| DN 15 | kos | 2 | 0
| DN 10 | kos | 1 | 0
0
10 | Uregulacija armatur in nastavitev avtomatske regulacije | kpl | 1 | 0
0
11 | Nastavitev delovanja sistema radiatorskega ogrevanja s poizkusnim obratovanjem | kpl | 1 | 0
0
12 | Pripravljalna dela, zarisovanje, polnjenje in odzračevanje inštalacije, tlačni preizkus in zaključna dela | kpl | 1 | 0
| S K U P A J |  |  | 0

## III. Elektroinštalacije
III. | ELEKTROINŠTALACIJE
A. | JAKI IN ŠIBKI TOK
OPOMBA:
Za vse postavke velja. Da je v ceni upoštevana dobava, usklajevanje z naročnikom in ostalimi izvajalci, montaža in montažni material, dela na predelavi omare.
Izvajalec mora vse vgrajene elemente označevati skladno s tehničnimi oznakami naročnika. Izvajalec mora v tloris dosledno vrisovati povezave med elementi skladno s tehničnimi oznakami naročnika. Tloris z vrisanimi oznakami izvajalec po končanju del preda naročniku.
poz. | naziv elementa | EM | količina | cena | skupaj
1. | Dobava in polaganje kabelskih vodnikov delno na kabelske police delno položen prosto ali uvlečen v predhodno položene instalacijske cevi, po potrebi v zaščitni cevi
| - 3 x 1,5 mm2 tip FROR (mehka žica) | m | 100 | 0 | 0
| - 3 x 2,5 mm2 tip FROR (mehka žica) | m | 70 | 0 | 0
| - 5 x 1,5 mm2 tip FROR (mehka žica) | m | 30 | 0 | 0
0
2. | Dobava in montaža samougasna, negorljiva, gibljiva rebrasta PP cev namenjena za inštalacijo električne napeljave v votle predelne stene, 16 mm | m | 70 | 0 | 0
0
3. | Dobava in montaža instalacijskega POK kanala 25x15 mm s pritrdilnim materialom montiran na strop ali steno, PVC, bel | m | 5 | 0 | 0
0
4. | Dobava in montaža instalacijskega POK kanala 30x30 mm s pritrdilnim materialom montiran na strop ali steno, PVC, bel | m | 10 | 0 | 0
0
5. | Dobava in montaža instalacijskega POK kanala 60x40 mm s pritrdilnim materialom montiran na strop ali steno, PVC, bel | m | 10 | 0 | 0
0
6. | Dobava in montaža nadometne razvodne doze, 100x100 ali podobnih dimenzij | kos | 15 | 0 | 0
0
7. | Vodnik P-Y za izenačevanje potencialov in povezavo kovinskih mas, položen na kabelsko polico ali uvlečen v predhodno položene instalacijske cevi skupaj z kabel čeveljčki priključen na kovinsko maso (rumena/zelena) |  |  |  | 0
| - P/F-Y 4 (HO7V-U) | m | 10 | 0 | 0
| - P/F-Y 6 (HO7V-U) | m | 50 | 0 | 0
0
8. | GIP - glavna izenačitev potenciala, za glavno izenačevanje potenciala in povezavo na ozemljitev, izolatorji s plastično dozo ter pritrdilnim materialom | kos | 2 | 0 | 0
0
9. | Izdelava ozemljitvenih spojev in spojev galvanskih izenačitev potenciala komplet z vsem potrebnim materialom - objemkami, kabelskimi čevlji in pritrditvijo na mesto spoja | kos | 25 |  | 0
0
10. | Dobava, montaža in priklop enojnega podometnega modulnega menjalnega stikala, 250 V, 10A, komplet z ustrezno 3 mestno dozo, montažnim in končnim okvirjem bele barve za montazo do treh stikal kot npr.: Vimar Plana | kos | 4 | 0 | 0
0
11. | Dobava, montaža in priklop podometne modularne vticniče, z zaščitnim pokrovom, 250V, 16A, 1P+N+PE, vgradnja v dozo fi-60, komplet z montažnim in koncnim okvirjem, bele barve, IP55 kot npr.: Vimar Plana | kos | 5 | 0 | 0
0
12. | Dobava, montaža in priklop vgradnega panela 600x600 mm, 33W, 4000K, 230VAC, IP44 kot npr.: DISANO 842 30W LED 600x600 | kos | 6 | 0 | 0
0
13. | Dobava, montaža in priklop vgradni downlight, 6W, 4000K, IP65, 70 st. kot npr. ROBUS GEM GIBLJIV CCT4 LED | kos | 2 | 0 | 0
0
14. | Dobava, montaža in priklop vgradnega stropnega senzorja gibanja, 360°, z nastavljivo zakasnitvijo izklopa, 230V / 10A | kos | 5 | 0 | 0
0
15. | Dobava, montaža in priklop časovnega releja z zakasnitvijo vklopa / izklopa, nastavljiv čas od 1 do 60 min, preklopni kontakt 2A/250VAC, DIN vgradnja, vgrajen v nadometno dozo ob ventilatorju, napajanje 230VAC kot npr. ETI CRM-2H UNI | kpl | 2 | 0 | 0
0
16. | Dobava, montaža in priklop zaščitne opreme v stikalni blok: |  |  |  | 0
| - kombinirano diferenčno tokovno zaščitno stikalo KZS 10A/0,03A, 2 polno, kot npr. Eaton | kos | 2 | 0 | 0
| - kombinirano diferenčno tokovno zaščitno stikalo KZS 16A/0,03A, 4 polno, kot npr. Eaton | kos | 2 | 0 | 0
0
17. | Priklop naprav: |  |  |  | 0
| - električni bojler | kos | 1 | 0 | 0
| - ventilator z zakasnitvijo izklopa | kos | 2 | 0 | 0
0
18. | Predelava tokokrogov el.inštalacij v stikalnih blokih R-TAM in R-DEL - ocenjeno 4 ur | kpl | 1 | 0 | 0
0
19. | Odklop in demontaža obstoječe opreme in ožičenja, ter odvoz na stalno deponijo s plačilom vseh taks. |  |  |  | 0
| - stropna / stenska svetilka | kos | 5 | 0 | 0
| - stikala in vtičnice | kos | 3 | 0 | 0
0
20. | Izdelava prebojev, debelina zidu do 0,3m in sicer s pomočjo vrtanja lukenj premera 40 mm | kpl | 4 | 0 | 0
0
21. | Izdelava električnih meritev, pregledov in preizkusov, skladno s tehničnimi predpisi z izdelavo pisnih protokolov | kpl | 1 |  | 0
22. | Drobni montažni material, transport in manipulacijski stroški | % | 3 |  | 0
| SKUPAJ |  | EUR |  | 0