## REKAPITULACIJA
Objekt: VODOVOD BRDE
REKAPITULACIJA
I. | PRIPRAVLJALNA DELA | 0
II. | VODOVOD - VOD 1 | 0
III. | VODOVOD - VOD 2 | 0
IV. | VODOVOD - VOD 3 | 0
V. | VODOHRAN | 0
VI. | ELEKTRO OPREMA VODOHRANA | 0
VII. | NN ELEKTRO PRIKLJUČEK VODOHRANA | 0
VIII. | OSTALA DELA | 5164
| NEPREDVIDENA DELA - 10% | 516.4
| SKUPAJ brez DDV: | 5680.4
| 22 % DDV | 1249.688
| SKUPAJ z DDV: | 6930.088
OPOMBA: Nepredvidena dela naročita naročnik in nadzorni organ. Izvajalec je dolžan sporočiti ceno za enoto izdelka pred izvedbo del. Brez soglasja naročnika in nadzora se nepredvidenih del ne sme izvesti!
OPOMBA: Za vse stalne in začasne deponije materiala odgovarja izvajalec sam. V ceni za enoto je potrebno upoštevati strošek stalne oziroma začasne deponije. Deponiranje mora biti urejeno v skladu z veljavno zakonodajo.
OPOMBA: V popisih ali grafičnih prilogah so pri določenih pozicijah navedena komercialna imena posameznih proizvodov. Navedba proizvoda ni zahteva naročnika in njena izpolnitev za ponudnika ni zavezujoča. Služi zgolj kot primer (opis) na trgu prisotnega proizvoda, čigar uporabnost ter kvaliteta materialov in izvedbe izpolnjujejo naročnikova pričakovanja. Ponudnik lahko ponudi katerikoli podoben proizvod drugega proizvajalca, ki pa mora enakovredno služiti svojemu namenu in biti enake ali boljše kvalitete od navedenega. V tem primeru je ponudnik dolžan navesti podatke o proizvodu : Izdelovalec, Tip, Kataloška številka in je naprošen, da kot izkaz tehničnih lastnosti proizvoda priloži verodostojna dokazila kot so: katalog, prospekt ali drug ustrezen uraden material s tehničnimi specifikacijami ponujenega elementa opreme oziroma izjava proizvajalca, da ima takšne karakteristike. V primeru, da ponudnik ne bo navedel podatkov o ponujenem proizvodu, bo veljalo, da je ponudil proizvod proizvajalca, katerega komercialno ime je navedeno v popisu.
OPOMBA: V enotnih cenah je vedno potrebno zajeti dobavo, izdelavo, montažo in ves vezni ter pritrdilni material za navedeno postavko, četudi tekst postavke eksplicitno ne navaja tega.

## I. PRIPRAVLJALNA DELA
Zap. št | POSTAVKA | Enota | Količina | Cena na enoto | Cena skupaj
I./ PRIPRAVLJALNA DELA
1 | Izdelava elaborata in pridobivanje dovoljenj za zaporo ceste, ureditev prometnega režima v času gradnje, postavitev ter vzdrževanje cestno prometne signalizacije z obveščanjem uporabnikov ceste v skladu z upravljalcem ceste ter odstranitev prometne signalizacije po končani gradnji z vzporeditvijo prvotnega stanja. Zavarovanje gradbišča s predpisano signalizacijo kot so letve, opozorilne vrvice, znaki, svetlobna telesa med gradnjo... | kompl. | 1 |  | 0
2 | Priprava in organizacija gradbišča z gradbiščno tablo vključno z vsemi potrebnimi deli in obratovalnimi stroški gradbišča. V tej postavki je potrebno zajeti tudi stroške začasnih dovoznih poti ter vzpostavitev v prvotno stanje. Izvajalec si mora ogledati predvideno traso in v to postavko vključiti vsa potrebna dela pri organizaciji, pripravi, zavarovanju in čiščenju gradbišča. | kompl. | 1 |  | 0
3 | Preverba podatkov, detekcija, odkrivanje ter trasna in višinska zakoličba vseh komunalnih in energetskih vodov ter oznaka križanj na predvideni dolžini izgradnje, vključno s stroški nadzora pri prečkanju komunalnih vodov. | kompl. | 1 |  | 0
I./ | PRIPRAVLJALNA DELA SKUPAJ: |  |  |  | 0

## II. VOD 1
REKAPITULACIJA
II. | VODOVOD - VOD 1
| A./ Preddela |  |  |  | 0
| B./ Zemeljska dela |  |  |  | 0
| C./ Montažna in gradbena dela |  |  |  | 0
| D./ Ostala dela |  |  |  | 0
| SKUPAJ brez DDV: |  |  |  | 0
Zap. št | POSTAVKA | Enota | Količina | Cena na enoto | Cena skupaj
A./ PREDDELA
1 | Postavitev in zavarovanje zakoličbene osi trase vodovoda | m | 314 |  | 0
2 | Postavitev in kasnejša odstranitev gradbenih profilov in nivelacija vzdolžnih padcev. | kom | 16 |  | 0
3 | Rušenje betonskih in AB konstrukcij z nalaganjem in odvozom na odlagališče gradbenih odpadkov vključno s stroški deponiranja. | m3 | 3 |  | 0
4 | Strojno rezanje asfalta in tesnjenje stikov s tesnilnim kitom za stičenje (npr. Masflex ali ekvivalent) pred asfaltiranjem d=6-10 cm | m | 26 |  | 0
5 | Porušitev in odstranitev asfaltne plasti v debelini do 10 cm | m2 | 962 |  | 0
6 | Nalaganje in odvoz materiala iz rušitve na komunalno deponijo vključno stroški deponiranja | m3 | 99.2 |  | 0
A./ | PREDDELA SKUPAJ: |  |  |  | 0
B./ ZEMELJSKA DELA
OPOMBA: Za vse postavke, ki zajemajo material velja, da je potrebno v ceni za enoto vkalkulirati nabavno ceno, prevoz, razkladanje, prenos do mesta vgraditve ter vgrajevanje ali polaganje.
OPOMBA: Vsi izkopi se obračunavajo v raščenem stanju, zasipi pa v vgrajenem! Pri izkopih obvezno ločevati gramozne (nekoherentne) materiale od zemlje in glinenih (koherentnih materialov).
OPOMBA: Za vse postavke, ki zajemajo izkop velja, da je potrebno v ceni za enoto izkopa vkalkulirati tudi strošek črpanja talne vode.
1 | Odriv humusa v debelini 20 cm z nalaganjem in odvozom na gradbiščno deponijo za kasnejšo uporabo | m3 | 16.8 |  | 0
2 | Izkop in odvoz obstoječega tampona do deb. 30 cm na začasno deponijo - material predviden za zasip | m3 | 381 |  | 0
3 | Široki izkop zemljine 3. ktg (90% strojno, 10 % ročno) z nalaganjem in odvozom na gradbiščno deponijo (izkop do predvidenega planuma ceste)
| globina 0-1 m | m3 | 381 |  | 0
4 | Izkop jarka v zemljini 3. ktg (90% strojno, 10 % ročno), široki z nalaganjem na vozilo ter odvozom na gradbiščno deponijo.
| globina 0-2 m | m3 | 167.2374 |  | 0
5 | Izkop jarka v zemljini 4. ktg (90% strojno, 10 % ročno), široki z nalaganjem na vozilo ter odvozom na gradbiščno deponijo.
| globina 0-2 m | m3 | 69.6822 |  | 0
6 | Izkop jarka v zemljini 5. ktg (90% strojno, 10 % ročno), široki z nalaganjem na vozilo ter odvozom na gradbiščno deponijo.
| globina 0-2 m | m3 | 41.8093 |  | 0
7 | Ročna izravnava ter utrjevanje dna jarka s točnostjo +/- 3 cm po celotni širini jarka v predvidenem nagibu. | m2 | 207.24 |  | 0
8 | Zavarovanje in križanje trase kanalizacije z obstoječimi komunalnimi vodi. V ceni za enoto naj izvajalec predvidi ročni izkop pri odkrivanju voda. | kom | 2 |  | 0
9 | Dobava, transport peska in izdelava peščene posteljice iz dobavljenega materiala (4-16 mm) debeline DN/10+10 cm, v predvidenem nagibu, po celotni širini jarka ter strojno-ročni obsip cevi 15 cm nad temenom cevi, skladno s standardom SIST EN-1610, z utrjevanjem do zbitosti (97% SPP).Vključno z izdelavo vmesnih glinenih čepov. | m3 | 86.955 |  | 0
10 | Strojni zasip jarka z izkopanim materialom z izločevanjem kamenja nad fi 10 cm oz. po navodilih nadzora, s komprimacijo v plasteh do predpisane zbitosti 95% asfaltne površine 92% zelene površine (po SPP). Upoštevati nakladanje in dovoz iz lokalne deponije. | m3 | 189.882 |  | 0
11 | Izdelava meritev zbitosti zasipa z izdelavo končnega poročila s strani pooblaščene organizacije. | m | 314 |  | 0
12 | Dobava in polaganje opozorilnega traku "VODOVOD" 30 cm nad temenom kanala; | m | 329.7 |  | 0
13 | Nalaganje in odvoz odvečnega materiala na stalno deponijo vključno s stroški deponiranja. 200,08*1,25 | m3 | 111.0587 |  | 0
Javna pot
14 | Valjanje in planiranje planuma ceste | m2 | 1397 |  | 0
15 | Nabava in vgraditev geotekstila 200 gr/m2 | m2 | 1536.7 |  | 0
16 | Nabava, transport in vgraditev zmrzlinsko odpornega kamnitega materiala do fi 100 mm v debelini 40 cm z uvaljanem za izvedbo spodnjega ustroja. | m3 | 558.8 |  | 0
17 | Nabava, transport in vgraditev tampona I (TP 32) v debelini 20 cm z uvaljanjem Ev2>= 100 Mpa za izvedbo zgornjega ustroja.ter fina priprava za asfaltiranje | m3 | 279.4 |  | 0
Kolovoz
18 | Nabava, transport in vgraditev tampona I (TP 32) z uvaljanjem Ev2>= 100 Mpa - makadamska cesta, v debelini 30 cm. | m3 | 19.8 |  | 0
19 | Humusiranje s predhodno izkopanim humusom z dovozom iz gradbiščne deponije | m3 | 16.8 |  | 0
20 | Planiranje humusiranih povšin in zatravitev s travnim semenom | m2 | 84 |  | 0
B./ | ZEMELJSKA DELA SKUPAJ: |  |  |  | 0
C./ MONTAŽNA in GRADBENA DELA
OPOMBA: Za vse postavke, ki zajemajo material velja, da je potrebno v ceni za enoto vkalkulirati nabavno ceno, nakladanje, prevoz, razkladanje, prenos do mesta vgraditve ter vgrajevanje ali polaganje, antikorozijsko zaščito vseh fazonov in armatur, ves drobni montažni material (vijaki, podložke, matice...) ter tesnila!
OPOMBA: Pri prirobničnih spojih je potrebno uporabljati ojačana prirobnična tesnila, ki imajo vulkaniziran jekleni obroč in profilirani notranji rob kot npr. KLINGER. Pri prirobničnih spojih obvezno uporabljati samo INOX vijake.
OPOMBA: Fazonski kosi z obojkami morajo imeti dvojno obojko, kjer notranji del obojke služi za tesnenje, zunanji del pa za varovanje z zatiči ali varovalno objemko v primeru rezanja cevi. Vsi fazonski kosi morajo biti skladni z zahtevami standarda SIST EN545:2011
OPOMBA: Pri rezanju duktilnih cevi, je potrebno rez in cev pri rezu pobarvati z original barvo, ki ji priloži proizvajalec.
1 | Nabava in vgraditev vodovodnih cevi: Duktilna cev iz nodularne litine po standardu EN545 /ISO 2531;zunaj vroče cinkana 200g/m2 in zaščitena s polyuretanom ali zaščitena z 400 g/m2 zlitine ZN+AL (razmerje 85-15% in modrim epoksijem, z notranjo cementno oblogo, s tesnilom, 100 % kalibrirane cevi, sidrni spoj
| NL DN 80 C40 spoj VRS ali enakovreden | m | 314 |  | 0
2 | Kompletna nabava in montaža fazonov, zasunov na cevovodu min PN 16 z vsemi potrebnimi tesnili in drobnim materialom:
| MJ DN 100 E | kd | 1 |  | 0
| FFR DN 80/DN 100 | kd | 1 |  | 0
| VMESNI KOS DN80 VRS | kd | 28 |  | 0
| MMK KOS 11° DN 80 VRS | kd | 14 |  | 0
| MMK KOS 22° DN 80 VRS | kd | 7 |  | 0
| MMK KOS 30° DN 80 VRS | kd | 15 |  | 0
| MMK KOS 45° DN 80 VRS | kd | 2 |  | 0
| F KOS DN 80 VRS | kd | 1 |  | 0
| EU KOS DN 80 VRS | kd | 1 |  | 0
| FFK KOS 30° DN 80 | kd | 2 |  | 0
3 | Dobava in polaganje označevalnega traku nad cevovodom. | m | 329.7 |  | 0
4 | Nabava in postavitev tipskih označevalnih tablic cevovoda po zahtevah upravljalca vodovoda, vključno s temeljem in drogom. Mesta se določijo v soglasju z lastniki zemljišč. | kos | 1 |  | 0
5 | Nabava in vgraditev betona C16/20 za obbetoniranje lokov, odcepov in podstavkov za armaturo | m3 | 10.5 |  | 0
6 | Montažna dela za izvedbo prevezave vodovoda (praznenje cevovoda, rezanje cevi, črpanje vode iz gradbene jame, polnjenje cevovoda). | kpl. | 1 |  | 0
C./ | MONTAŽNA in GRADBENA DELA SKUPAJ: |  |  |  | 0
D./ OSTALA DELA
OPOMBA: Za vse postavke, ki zajemajo material velja, da je potrebno v ceni za enoto vkalkulirati nabavno ceno, prevoz, razkladanje, prenos do mesta vgraditve ter vgrajevanje ali polaganje.
1 | Nabava in vgraditev zaščitnih cevi alkaten d110 (TT, elektro kabli) z obbetoniranjem C12/15 l=3.00 m za izvedbo križanja, vključno z vsemi potrebnimi deli in materialom. | kom | 1 |  | 0
Javna pot
2 | Asfaltiranje vozišča v sestavi 3 cm AC 8 surf B50/70 A3 | m2 | 962 |  | 0
3 | Pobrizg s polimerno emulzijo 0.31 do 0.50 kg/m2 (pred asfaltno izravnavao ter pred asfaltiranjem drugega finega sloja) | m2 | 962 |  | 0
4 | Asfaltiranje vozišča v sestavi 5 cm AC 22 base B50/70 A3 | m2 | 962 |  | 0
D./ | OSTALA DELA SKUPAJ: |  |  |  | 0

## III. VOD 2
REKAPITULACIJA
III. | VODOVOD - VOD 2
| A./ Preddela |  |  |  | 0
| B./ Zemeljska dela |  |  |  | 0
| C./ Montažna in gradbena dela |  |  |  | 0
| D./ Ostala dela |  |  |  | 0
| SKUPAJ brez DDV: |  |  |  | 0
Zap. št | POSTAVKA | Enota | Količina | Cena na enoto | Cena skupaj
A./ PREDDELA
1 | Postavitev in zavarovanje zakoličbene osi trase vodovoda | m | 1416 |  | 0
2 | Postavitev in kasnejša odstranitev gradbenih profilov in nivelacija vzdolžnih padcev. | kom | 71 |  | 0
3 | Rušenje betonskih in AB konstrukcij z nalaganjem in odvozom na odlagališče gradbenih odpadkov vključno s stroški deponiranja. | m3 | 6 |  | 0
4 | Strojno rezanje asfalta in tesnjenje stikov s tesnilnim kitom za stičenje (npr. Masflex ali ekvivalent) pred asfaltiranjem d=6-10 cm | m | 186 |  | 0
5 | Porušitev in odstranitev asfaltne plasti v debelini do 10 cm | m2 | 4045 |  | 0
6 | Nalaganje in odvoz materiala iz rušitve na komunalno deponijo vključno stroški deponiranja | m3 | 410.5 |  | 0
A./ | PREDDELA SKUPAJ: |  |  |  | 0
B./ ZEMELJSKA DELA
OPOMBA: Za vse postavke, ki zajemajo material velja, da je potrebno v ceni za enoto vkalkulirati nabavno ceno, prevoz, razkladanje, prenos do mesta vgraditve ter vgrajevanje ali polaganje.
OPOMBA: Vsi izkopi se obračunavajo v raščenem stanju, zasipi pa v vgrajenem! Pri izkopih obvezno ločevati gramozne (nekoherentne) materiale od zemlje in glinenih (koherentnih materialov).
OPOMBA: Za vse postavke, ki zajemajo izkop velja, da je potrebno v ceni za enoto izkopa vkalkulirati tudi strošek črpanja talne vode.
1 | Izkop in odvoz obstoječega tampona do deb. 30 cm na začasno deponijo - material predviden za zasip | m3 | 1648.8 |  | 0
2 | Široki izkop zemljine 3. ktg (90% strojno, 10 % ročno) z nalaganjem in odvozom na gradbiščno deponijo (izkop do predvidenega planuma ceste)
| globina 0-1 m | m3 | 1648.8 |  | 0
3 | Izkop jarka v zemljini 3. ktg (90% strojno, 10 % ročno), široki z nalaganjem na vozilo ter odvozom na gradbiščno deponijo.
| globina 0-2 m | m3 | 754.2018 |  | 0
4 | Izkop jarka v zemljini 4. ktg (90% strojno, 10 % ročno), široki z nalaganjem na vozilo ter odvozom na gradbiščno deponijo.
| globina 0-2 m | m3 | 314.2508 |  | 0
| globina 2-4 m | m3 | 1 |  | 0
5 | Izkop jarka v zemljini 5. ktg (90% strojno, 10 % ročno), široki z nalaganjem na vozilo ter odvozom na gradbiščno deponijo.
| globina 0-2 m | m3 | 188.5505 |  | 0
6 | Ročna izravnava ter utrjevanje dna jarka s točnostjo +/- 3 cm po celotni širini jarka v predvidenem nagibu. | m2 | 934.56 |  | 0
7 | Zavarovanje in križanje trase kanalizacije z obstoječimi komunalnimi vodi. V ceni za enoto naj izvajalec predvidi ročni izkop pri odkrivanju voda. | kom | 14 |  | 0
8 | Dobava, transport peska in izdelava peščene posteljice iz dobavljenega materiala (4-16 mm) debeline DN/10+10 cm, v predvidenem nagibu, po celotni širini jarka ter strojno-ročni obsip cevi 15 cm nad temenom cevi, skladno s standardom SIST EN-1610, z utrjevanjem do zbitosti (97% SPP). Vključno z izdelavo vmesnih glinenih čepov. | m3 | 207.779 |  | 0
9 | Dovoz prebrane (max premer zrn 22 mm) izkopane zemljine ter izdelava posteljice debeline DN/10+10 cm, v predvidenem nagibu, po celotni širini jarka ter strojno-ročni obsip cevi 15 cm nad temenom cevi, skladno s standardom SIST EN-1610, z utrjevanjem do zbitosti (97% SPP) | m3 | 179.597 |  | 0
10 | Strojni zasip jarka z izkopanim materialom z izločevanjem kamenja nad fi 10 cm oz. po navodilih nadzora, s komprimacijo v plasteh do predpisane zbitosti 95% asfaltne površine 92% zelene površine (po SPP). Upoštevati nakladanje in dovoz iz lokalne deponije. | m3 | 861.52 |  | 0
11 | Izdelava meritev zbitosti zasipa z izdelavo končnega poročila s strani pooblaščene organizacije. | m | 1416 |  | 0
12 | Dobava in polaganje opozorilnega traku "VODOVOD" 30 cm nad temenom kanala; | m | 1486.8 |  | 0
13 | Nalaganje in odvoz odvečnega materiala na stalno deponijo vključno s stroški deponiranja. 397,2*1,25 | m3 | 168.3172 |  | 0
14 | Kompletna izvedba vrtine po tehnologiji HDD ∅160 z zaščitno cevjo PE100 DN110 PN10, kompletno z vsemi pripravljalnimi, zaključnimi in pomožnimi deli in materialom v zemljini V. ktg. | m | 32 |  | 0
Javna pot
15 | Valjanje in planiranje planuma ceste | m2 | 6045.6 |  | 0
16 | Nabava in vgraditev geotekstila 200 gr/m2 | m2 | 6650.16 |  | 0
17 | Nabava,transport in vgraditev zmrzlinsko odpornega kamnitega materiala do fi 100 mm v debelini 40 cm z uvaljanem za izvedbo spodnjega ustroja. | m3 | 2418.24 |  | 0
18 | Nabava, transport in vgraditev tampona I (TP 32) v debelini 20 cm z uvaljanjem Ev2>= 100 Mpa za izvedbo zgornjega ustroja.ter fina priprava za asfaltiranje | m3 | 1209.12 |  | 0
B./ | ZEMELJSKA DELA SKUPAJ: |  |  |  | 0
C./ MONTAŽNA in GRADBENA DELA
OPOMBA: Za vse postavke, ki zajemajo material velja, da je potrebno v ceni za enoto vkalkulirati nabavno ceno, nakladanje, prevoz, razkladanje, prenos do mesta vgraditve ter vgrajevanje ali polaganje, antikorozijsko zaščito vseh fazonov in armatur, ves drobni montažni material (vijaki, podložke, matice...) ter tesnila!
OPOMBA: Pri prirobničnih spojih je potrebno uporabljati ojačana prirobnična tesnila, ki imajo vulkaniziran jekleni obroč in profilirani notranji rob kot npr. KLINGER. Pri prirobničnih spojih obvezno uporabljati samo INOX vijake.
OPOMBA: Fazonski kosi z obojkami morajo imeti dvojno obojko, kjer notranji del obojke služi za tesnenje, zunanji del pa za varovanje z zatiči ali varovalno objemko v primeru rezanja cevi. Vsi fazonski kosi morajo biti skladni z zahtevami standarda SIST EN545:2011
OPOMBA: Pri rezanju duktilnih cevi, je potrebno rez in cev pri rezu pobarvati z original barvo, ki ji priloži proizvajalec.
1 | Nabava in vgraditev vodovodnih cevi: Duktilna cev iz nodularne litine po standardu EN545 /ISO 2531;zunaj vroče cinkana 200g/m2 in zaščitena s polyuretanom ali zaščitena z 400 g/m2 zlitine ZN+AL (razmerje 85-15% in modrim epoksijem, z notranjo cementno oblogo, s tesnilom, 100 % kalibrirane cevi, sidrni spoj
| NL DN 80 C40 spoj VRS ali enakovreden | m | 712 |  | 0
2 | Dobava, transporti, polaganje in montaža cevi PE100 RC TIP2 PN16, spojene z elektrofuzijskimi spojkami. Strošek varjenja in spojk mora biti vračunan v ceni za enoto cevi. Cevi za izvedbo vodovoda, prevezav in hišnih priključkov.
| d32 x 3,0 | m | 160 |  | 0
| d63 x 5.8 | m | 706 |  | 0
3 | Kompletna nabava in montaža fazonov, zasunov na cevovodu min PN 16 z vsemi potrebnimi tesnili in drobnim materialom:
| FFR DN 50/DN 80 | kd | 2 |  | 0
| T KOS DN80/DN50 | kd | 1 |  | 0
| T KOS DN50/DN50 | kd | 1 |  | 0
| VMESNI KOS DN80 VRS | kd | 42 |  | 0
| MMK KOS 11° DN 80 VRS | kd | 15 |  | 0
| MMK KOS 22° DN 80 VRS | kd | 15 |  | 0
| MMK KOS 30° DN 80 VRS | kd | 15 |  | 0
| MMK KOS 45° DN 80 VRS | kd | 1 |  | 0
| MMA DN 80/DN 80 VRS | kd | 1 |  | 0
| F KOS DN 80 VRS | kd | 1 |  | 0
| EU KOS DN 80 VRS | kd | 1 |  | 0
| FF KOS DN 50, L=300mm | kd | 1 |  | 0
| QN KOS DN 50 | kd | 1 |  | 0
| PODZEMNI HIDRANT DN 50 S CESTNO KAPO | kd | 1 |  | 0
| AVTOMATSKI ZRAČNIK DN 50 (kot tip HAWLE) | kd | 1 |  | 0
| EV ZASUN DN 50 z ročnim kolesom | kom | 1 |  | 0
| ELEKTROVARILNA OBOJKA PE100 d63 SDR11 | kd | 3 |  | 0
| ELEKTROVARILNO KOLENO 45° PE100 d63 SDR11 | kd | 2 |  | 0
| KONČNIK S PRIROBNICO d63/DN 50 SDR11 | kd | 3 |  | 0
| EV ZASUN DN 50 z vgradno armaturo in LTŽ cestno kapo za podzemne zasune z napisom vodovod, ki se vgradi v povozne in utrjene površine, z obbetoniranjem z betonom C16/20 | kom | 2 |  | 0
| X KOS DN 50/1" | kd | 1 |  | 0
4 | Hišni priključek d32 - PE d63:
| Iso spojka dvojna d32 | kd | 1
| navrtni zasun za PEd63 ZAK 34 | kd | 1
| koleno vrtljivo ZAK 34 (PE dA32) | kd | 1
| vgrad. garnitura tip H DN 6/4 h=0,8-1,20 | kd | 1
| podložna plošča Uni TIP 204 | kd | 1
| cestna kapa TIP 200 | kd | 1
| skupaj | kpl. | 14 |  | 0
5 | Hišni priključek d32 - NL DN 80
| Iso spojka dvojna d32 | kd | 1
| navrtni zasun za NL DN 80 ZAK 34 | kd | 1
| koleno vrtljivo ZAK 34 (PE dA32) | kd | 1
| streme vulkanizirano DN 80 TIP 310 | kd | 1
| vgrad. garnitura tip H DN 6/4 h=0,8-1,20 | kd | 1
| podložna plošča Uni TIP 204 | kd | 1
| cestna kapa TIP 200 | kd | 1
| skupaj | kpl. | 18 |  | 0
6 | Hišni reducirji tlaka - Nabava in vgradnje tipskega termoizoliranega PE ovalnega jaška z LTŽ pokrovom (skladen s tipizacijo JKP Šentjur) z vgrajenim reducirnim ventilom 3/4 z manometrom (kot npr. WATTS) ter predpriravo za vgradnjo hišnega merileca pretoka. | kos | 6 |  | 0
7 | Dobava in polaganje označevalnega traku nad cevovodom. | m | 1636.8 |  | 0
8 | Nabava in postavitev tipskih označevalnih tablic cevovoda po zahtevah upravljalca vodovoda, vključno s temeljem in drogom. Mesta se določijo v soglasju z lastniki zemljišč. | kos | 2 |  | 0
9 | Nabava in vgraditev betona C16/20 za obbetoniranje lokov, odcepov in podstavkov za armaturo | m3 | 10.5 |  | 0
10 | Montažna dela za izvedbo prevezave vodovoda (praznenje cevovoda, rezanje cevi, črpanje vode iz gradbene jame, polnjenje cevovoda). | kpl. | 1 |  | 0
C./ | MONTAŽNA in GRADBENA DELA SKUPAJ: |  |  |  | 0
D./ OSTALA DELA
OPOMBA: Za vse postavke, ki zajemajo material velja, da je potrebno v ceni za enoto vkalkulirati nabavno ceno, prevoz, razkladanje, prenos do mesta vgraditve ter vgrajevanje ali polaganje.
1 | Nabava in vgraditev zaščitnih cevi alkaten d110 (TT, elektro kabli) z obbetoniranjem C12/15 l=3.00 m za izvedbo križanja, vključno z vsemi potrebnimi deli in materialom. | kom | 14 |  | 0
Javna pot
2 | Asfaltiranje vozišča v sestavi 3 cm AC 8 surf B50/70 A3 | m2 | 4045 |  | 0
3 | Pobrizg s polimerno emulzijo 0.31 do 0.50 kg/m2 (pred asfaltno izravnavao ter pred asfaltiranjem drugega finega sloja) | m2 | 4045 |  | 0
4 | Asfaltiranje vozišča v sestavi 5 cm AC 22 base B50/70 A3 | m2 | 4045 |  | 0
AB jašek za vgradnjo zračnika
5 | Nabava in vgradnja AB jaška DN 1000 z LTŽ pokrovom 600x600 mm nosilnosti 400 kN | kom | 1 |  | 0
D./ | OSTALA DELA SKUPAJ: |  |  |  | 0

## IV. VOD 3
REKAPITULACIJA
IV. | VODOVOD - VOD 3
| A./ Preddela |  |  |  | 0
| B./ Zemeljska dela |  |  |  | 0
| C./ Montažna in gradbena dela |  |  |  | 0
| D./ Ostala dela |  |  |  | 0
| SKUPAJ brez DDV: |  |  |  | 0
Zap. št | POSTAVKA | Enota | Količina | Cena na enoto | Cena skupaj
A./ PREDDELA
1 | Postavitev in zavarovanje zakoličbene osi trase vodovoda | m | 298 |  | 0
2 | Postavitev in kasnejša odstranitev gradbenih profilov in nivelacija vzdolžnih padcev. | kom | 15 |  | 0
3 | Rušenje betonskih in AB konstrukcij z nalaganjem in odvozom na odlagališče gradbenih odpadkov vključno s stroški deponiranja. | m3 | 1 |  | 0
4 | Strojno rezanje asfalta in tesnjenje stikov s tesnilnim kitom za stičenje (npr. Masflex ali ekvivalent) pred asfaltiranjem d=6-10 cm | m | 11 |  | 0
5 | Porušitev in odstranitev asfaltne plasti v debelini do 10 cm | m2 | 177 |  | 0
6 | Nalaganje in odvoz materiala iz rušitve na komunalno deponijo vključno stroški deponiranja | m3 | 18.7 |  | 0
A./ | PREDDELA SKUPAJ: |  |  |  | 0
B./ ZEMELJSKA DELA
OPOMBA: Za vse postavke, ki zajemajo material velja, da je potrebno v ceni za enoto vkalkulirati nabavno ceno, prevoz, razkladanje, prenos do mesta vgraditve ter vgrajevanje ali polaganje.
OPOMBA: Vsi izkopi se obračunavajo v raščenem stanju, zasipi pa v vgrajenem! Pri izkopih obvezno ločevati gramozne (nekoherentne) materiale od zemlje in glinenih (koherentnih materialov).
OPOMBA: Za vse postavke, ki zajemajo izkop velja, da je potrebno v ceni za enoto izkopa vkalkulirati tudi strošek črpanja talne vode.
1 | Izkop in odvoz obstoječega tampona do deb. 30 cm na začasno deponijo - material predviden za zasip | m3 | 140.7 |  | 0
2 | Široki izkop zemljine 3. ktg (90% strojno, 10 % ročno) z nalaganjem in odvozom na gradbiščno deponijo (izkop do predvidenega planuma ceste)
| globina 0-1 m | m3 | 69 |  | 0
3 | Izkop jarka v zemljini 3. ktg (90% strojno, 10 % ročno), široki z nalaganjem na vozilo ter odvozom na gradbiščno deponijo.
| globina 0-2 m | m3 | 230.7492 |  | 0
4 | Izkop jarka v zemljini 4. ktg (90% strojno, 10 % ročno), široki z nalaganjem na vozilo ter odvozom na gradbiščno deponijo.
| globina 0-2 m | m3 | 96.1455 |  | 0
5 | Izkop jarka v zemljini 5. ktg (90% strojno, 10 % ročno), široki z nalaganjem na vozilo ter odvozom na gradbiščno deponijo.
| globina 0-2 m | m3 | 57.6873 |  | 0
6 | Ročna izravnava ter utrjevanje dna jarka s točnostjo +/- 3 cm po celotni širini jarka v predvidenem nagibu. | m2 | 196.68 |  | 0
7 | Zavarovanje in križanje trase kanalizacije z obstoječimi komunalnimi vodi. V ceni za enoto naj izvajalec predvidi ročni izkop pri odkrivanju voda. | kom | 3 |  | 0
8 | Dovoz prebrane (max premer zrn 22 mm) izkopane zemljine ter izdelava posteljice debeline DN/10+10 cm, v predvidenem nagibu, po celotni širini jarka ter strojno-ročni obsip cevi 15 cm nad temenom cevi, skladno s standardom SIST EN-1610, z utrjevanjem do zbitosti (97% SPP) | m3 | 76.758 |  | 0
9 | Strojni zasip jarka z izkopanim materialom z izločevanjem kamenja nad fi 10 cm oz. po navodilih nadzora, s komprimacijo v plasteh do predpisane zbitosti 95% asfaltne površine 92% zelene površine (po SPP). Upoštevati nakladanje in dovoz iz lokalne deponije. | m3 | 306.768 |  | 0
10 | Izdelava meritev zbitosti zasipa z izdelavo končnega poročila s strani pooblaščene organizacije. | m | 298 |  | 0
11 | Dobava in polaganje opozorilnega traku "VODOVOD" 30 cm nad temenom kanala; | m | 312.9 |  | 0
12 | Nalaganje in odvoz odvečnega materiala na stalno deponijo vključno s stroški deponiranja. 77,82*1,25 | m3 | 97.2675 |  | 0
Javna pot-asfalt
13 | Valjanje in planiranje planuma ceste | m2 | 253 |  | 0
14 | Nabava in vgraditev geotekstila 200 gr/m2 | m2 | 278.3 |  | 0
15 | Nabava,transport in vgraditev zmrzlinsko odpornega kamnitega materiala do fi 100 mm v debelini 40 cm z uvaljanem za izvedbo spodnjega ustroja. | m3 | 92 |  | 0
16 | Nabava, transport in vgraditev tampona I (TP 32) v debelini 20 cm z uvaljanjem Ev2>= 100 Mpa za izvedbo zgornjega ustroja.ter fina priprava za asfaltiranje | m3 | 46 |  | 0
Kolovoz
17 | Nabava, transport in vgraditev tampona I (TP 32) z uvaljanjem Ev2>= 100 Mpa - makadamska cesta, v debelini 30 cm. | m3 | 244.2 |  | 0
B./ | ZEMELJSKA DELA SKUPAJ: |  |  |  | 0
C./ MONTAŽNA in GRADBENA DELA
OPOMBA: Za vse postavke, ki zajemajo material velja, da je potrebno v ceni za enoto vkalkulirati nabavno ceno, nakladanje, prevoz, razkladanje, prenos do mesta vgraditve ter vgrajevanje ali polaganje, antikorozijsko zaščito vseh fazonov in armatur, ves drobni montažni material (vijaki, podložke, matice...) ter tesnila!
OPOMBA: Pri prirobničnih spojih je potrebno uporabljati ojačana prirobnična tesnila, ki imajo vulkaniziran jekleni obroč in profilirani notranji rob kot npr. KLINGER. Pri prirobničnih spojih obvezno uporabljati samo INOX vijake.
OPOMBA: Fazonski kosi z obojkami morajo imeti dvojno obojko, kjer notranji del obojke služi za tesnenje, zunanji del pa za varovanje z zatiči ali varovalno objemko v primeru rezanja cevi. Vsi fazonski kosi morajo biti skladni z zahtevami standarda SIST EN545:2011
OPOMBA: Pri rezanju duktilnih cevi, je potrebno rez in cev pri rezu pobarvati z original barvo, ki ji priloži proizvajalec.
1 | Dobava, transporti, polaganje in montaža cevi PE100 RC TIP2 PN16, spojene z elektrofuzijskimi spojkami. Strošek varjenja in spojk mora biti vračunan v ceni za enoto cevi. Cevi za izvedbo vodovoda, prevezav in hišnih priključkov.
| d32 x 3,0 | m | 20 |  | 0
| d63 x 5.8 | m | 298 |  | 0
2 | Kompletna nabava in montaža fazonov, zasunov na cevovodu min PN 16 z vsemi potrebnimi tesnili in drobnim materialom:
| T KOS DN50/DN 50 | kd | 3 |  | 0
| FF KOS DN 50, L=300mm | kd | 2 |  | 0
| QN KOS DN 50 | kd | 2 |  | 0
| PODZEMNI HIDRANT DN 50 S CESTNO KAPO | kd | 2 |  | 0
| AVTOMATSKI ZRAČNIK DN 50 (kot tip HAWLE) | kd | 1 |  | 0
| EV ZASUN DN 50 z ročnim kolesom | kom | 1 |  | 0
| ELEKTROVARILNA OBOJKA PE100 d63 SDR11 | kd | 5 |  | 0
| ELEKTROVARILNO KOLENO 45° PE100 d63 SDR11 | kd | 1 |  | 0
| KONČNIK S PRIROBNICO d63/DN 50 SDR11 | kd | 5 |  | 0
| EV ZASUN DN 50 z vgradno armaturo in LTŽ cestno kapo za podzemne zasune z napisom vodovod, ki se vgradi v povozne in utrjene površine, z obbetoniranjem z betonom C16/20 | kom | 2 |  | 0
| X KOS DN 50/1" | kd | 1 |  | 0
3 | Hišni priključek d32 - PE d63:
| Iso spojka dvojna d32 | kd | 1
| navrtni zasun za PEd63 ZAK 34 | kd | 1
| koleno vrtljivo ZAK 34 (PE dA32) | kd | 1
| vgrad. garnitura tip H DN 6/4 h=0,8-1,20 | kd | 1
| podložna plošča Uni TIP 204 | kd | 1
| cestna kapa TIP 200 | kd | 1
| skupaj | kpl. | 4 |  | 0
4 | Hišni reducirji tlaka - Nabava in vgradnje tipskega termoizoliranega PE ovalnega jaška z LTŽ pokrovom (skladen s tipizacijo JKP Šentjur) z vgrajenim reducirnim ventilom 3/4 z manometrom (kot npr. WATTS) ter predpripravo za vgradnjo hišnega merileca pretoka. | kos | 4 |  | 0
5 | Dobava in polaganje označevalnega traku nad cevovodom. | m | 327.9 |  | 0
6 | Nabava in postavitev tipskih označevalnih tablic cevovoda po zahtevah upravljalca vodovoda, vključno s temeljem in drogom. Mesta se določijo v soglasju z lastniki zemljišč. | kos | 2 |  | 0
7 | Nabava in vgraditev betona C16/20 za obbetoniranje lokov, odcepov in podstavkov za armaturo | m3 | 1 |  | 0
8 | Montažna dela za izvedbo prevezave vodovoda (praznenje cevovoda, rezanje cevi, črpanje vode iz gradbene jame, polnjenje cevovoda). | kpl. | 1 |  | 0
C./ | MONTAŽNA in GRADBENA DELA SKUPAJ: |  |  |  | 0
D./ OSTALA DELA
OPOMBA: Za vse postavke, ki zajemajo material velja, da je potrebno v ceni za enoto vkalkulirati nabavno ceno, prevoz, razkladanje, prenos do mesta vgraditve ter vgrajevanje ali polaganje.
1 | Nabava in vgraditev zaščitnih cevi alkaten d110 (TT, elektro kabli) z obbetoniranjem C12/15 l=3.00 m za izvedbo križanja, vključno z vsemi potrebnimi deli in materialom. | kom | 3 |  | 0
Javna pot
2 | Asfaltiranje vozišča v sestavi 3 cm AC 8 surf B50/70 A3 | m2 | 177 |  | 0
3 | Pobrizg s polimerno emulzijo 0.31 do 0.50 kg/m2 (pred asfaltno izravnavao ter pred asfaltiranjem drugega finega sloja) | m2 | 177 |  | 0
4 | Asfaltiranje vozišča v sestavi 5 cm AC 22 base B50/70 A3 | m2 | 177 |  | 0
AB jašek za vgradnjo zračnika
5 | Nabava in vgradnja AB jaška DN 1000 z LTŽ pokrovom 600x600 mm nosilnosti 400 kN | kom | 1 |  | 0
D./ | OSTALA DELA SKUPAJ: |  |  |  | 0

## V. VH
REKAPITULACIJA
V. | VODOVOHRAN BRDE
A./ Gradbena dela
| PREDDELA |  |  |  | 0
| ZEMELJSKA DELA |  |  |  | 0
| BETONSKA DELA IN OPAŽI |  |  |  | 0
| ZIDARSKA DELA |  |  |  | 0
| KANALIZACIJA |  |  |  | 0
| ZUNANJA UREDITEV |  |  |  | 0
B./ Obrtniška dela
| KLJUČAVNIČARSKA DELA |  |  |  | 0
| KLEPARSKA DELA |  |  |  | 0
| FASADERSKA DELA |  |  |  | 0
| PVC IZDELKI |  |  |  | 0
| KERAMIČARSKA DELA |  |  |  | 0
| SLIKOPLESKARSKA DELA |  |  |  | 0
| C./ Montažna dela - Hidromehanska oprema |  |  |  | 0
| D./ Ostala dela |  |  |  | 0
| SKUPAJ brez DDV: |  |  |  | 0
Zap. št | POSTAVKA | Enota | Količina | Cena na enoto | Cena skupaj
A./ GRADBENA DELA
I. | PREDDELA
1 | Organizacija, prijava in zavarovanje gradbišča skladno z zakonodajo | kpl | 1 |  | 0
2 | Geodetska zakoličba objekta | kpl | 1 |  | 0
3 | Postavitev gradbenih profilov z označbo višin | kos | 8 |  | 0
I. | PREDDELA SKUPAJ |  |  |  | 0
II. | ZEMELJSKA DELA
OPOMBA: Kategorije zemljin skladno Kategorizacija izkopov v zemljinah in kamninah (RSI -PGV.05.100:2023)
1 | Odriv humusa v debelini 20 cm z nalaganjem in odvozom na gradbiščno deponijo za kasnejšo uporabo | m3 | 35.2 |  | 0
2 | Strojni široki izkop v materialu 3.- 4. Ktg (60%, 25%, 15%), globine do 4,00 m za izvedbo temeljenja objekta z odvozom na gradbiščno deponijo, material se uporabi za zasip objekta. (90% strojno,10% ročno). | m3 | 60.15 |  | 0
3 | Strojni široki izkop v materialu 5. Ktg (60%, 25%, 15%), globine do 4,00 m za izvedbo temeljenja objekta z odvozom na gradbiščno deponijo, material se uporabi za zasip objekta. (90% strojno,10% ročno). | m3 | 165.67 |  | 0
4 | Planiranje dna gradbene jame | m2 | 71.5 |  | 0
5 | Nabava in vgraditev geotekstila natezna trdnost nad 16 do 18 kN/m2 | m2 | 78.65 |  | 0
6 | Strojni zasip dna gradbene jame z dobavljenim kamnitim materialom (tampon, frakcije 0-32mm) po navodilih nadzora in komprimiranjem v plasti 30cm, do zbitosti 98% SPP, oz. nosilnosti Ev2=>60MPa (pod objektom) | m3 | 23.595 |  | 0
7 | Nakladanje, dovoz (iz gradbiščne deponije) ter vgrajevanje nasutja ob objektu in nad objektom z izkopanim materialom, z utrjevanjem po plasteh do potrebne zbitosti kompletno z vsemi pomožnimi deli in transporti | m3 | 291.065 |  | 0
8 | Izdelava in humusiranje brežin v deb. 15cm v naklonu 1:1.5 s predhodno odstranjenim humusom | m2 | 143 |  | 0
9 | Uvaljanje humusa, grabljenje in zatravitev s travnim semenom | m2 | 143 |  | 0
II. | ZEMELJSKA DELA SKUPAJ |  |  |  | 0
III. | BETONSKA DELA IN OPAŽI
Opomba: za vse opaže je potrebno v ceni zajeti postavitev opaža, razopaženje, mazanje in čiščenje opažev, vse potrebne transporte, pomožni in pritrdilni material ter vsa pomožna dela
Vodna in armaturna celica
Opomba: Pri AB konstrukciji (razen AB krila) upoštevati vgradnjo betona kvalitete C30/37, ki vsebuje hidroizolacijski material (certificiran kot hidroizolacijski dodatek betonu EN EAD 260026-00-0301) z lastnostmi kristalizacije in penitracije ter funkcijo samoceljenja razpok, por in kapilar v betonu kot npr. XYPEX ADMIX C 1000NF v dozaciji 0,5% na količino cementa/veziva v m3 betona.
1 | Dobava in vgrajevanje betona C 16/20 konst. v deb. 10cm v podložni beton pod AB talno ploščo s vsemi pomožnimi deli in transporti | m3 | 4.256 |  | 0
2 | Dobava in strojna vgradnja betona C 30/37 v AB talno ploščo vodne in armaturne celice, d=0,30 m. Karak. Betona C30/37, XC4, XD2, XA2, XF4, Cl-0,20, Dmax 16, S4, PV-II, dovoljen prodor vode do 30 mm, kompletno z izvedbo poglobitve ter z vsemi pomožnimi deli in transporti
| beton: | m3 | 9.5256 |  | 0
| robni opaž, h=40cm | m2 | 8.28 |  | 0
3 | Dobava in strojna vgradnja betona C 30/37 v AB stene vodne celice d=0,30m., karak. betona C30/37, XC4, XD2, XA2, XF4, Cl-0,20, Dmax 16, S4, PV-II, dovoljen prodor vode do 30 mm kompletno z vsemi pomožnimi deli in transporti.
| beton | m3 | 14.6601 |  | 0
| opaž za vidni beton | m2 | 100.012 |  | 0
4 | Dobava in strojna vgradnja betona C 30/37 v AB stene armaturne celice d=0,25m., karak. betona C30/37, XC4, XD2, XA2, XF4, Cl-0,20, Dmax 16, S4, PV-II, dovoljen prodor vode do 30mm kompletno z vsemi pomožnimi deli in transporti.
| beton | m3 | 9.8989 |  | 0
| opaž za vidni beton | m2 | 79.2015 |  | 0
5 | Dobava in strojna vgradnja betona C 30/37 v AB krovno ploščo vodne in armaturne celice d=0,25m, karak. Betona C30/37, XC4, XD2, XA2, XF4, Cl-0,20, Dmax 16, S4, PV-II, dovoljen prodor vode do 30mm kompletno z vsemi pomožnimi deli in transporti, v opaž se vstavi zaščitna folija, višina podpiranja do 4,50m
| beton | m3 | 7.9758 |  | 0
| robni opaž | m2 | 7.469 |  | 0
| opaž za vidni beton | m2 | 29.194 |  | 0
6 | Dobava in strojna vgradnja betona C 30/37 v AB atiko, d=0,25m., karak. Betona C30/37, XC4, XD2, XA2, XF4, Cl-0,20, Dmax 16, S4, PV-II, dovoljen prodor vode do 30mm kompletno z vsemi pomožnimi deli in transporti,
| beton |  | 0.756 |  | 0
| opaž |  | 6.776 |  | 0
7 | Dobava in strojna vgradnja betona C 25/30 v AB temelj kril, d=0,30m., karak. betona XD3, XF2, XA2, XC4, CI02, Dmax 16, S4, PV-2, kompletno z vsemi pomožnimi deli in transporti,
| beton | m3 | 8.0262 |  | 0
| robni opaž | m2 | 8.415 |  | 0
| podložni beton C16/20 | m3 | 1.515 |  | 0
8 | Dobava in strojna vgradnja betona C 25/30 v AB krila, d=0,25m., karak. betona XF2, XA2, XC4, CI02, Dmax 16, S4, PV-2, kompletno z vsemi pomožnimi deli in transporti,
| beton | m3 | 20.8399 |  | 0
| opaž | m2 | 74.9567 |  | 0
9 | Nabava in vgraditev letev 25/25 mm v opaž, zaključek AB kril in atike | m | 41.8 |  | 0
10 | Dobava in vgradnja naklonskih betonov C 30/37, karak. Betona XC4, XF3 ;S4, Cl-0,2 Dmax16 kompletno z vsemi pomožnimi deli in transporti. Upoštevati potreben vezni sloj stari novi beton | m3 | 2.3625 |  | 0
11 | Dobava in montaža opaža za izdelava odprtin za kasnejšo vgradnjo cevovodov
| vel.odprtine 23 cm | kos | 7 |  | 0
12 | Izvedba vodotesnih delovnih stikov po detajlu D-3 z ekspanzijskim tesnilnim trakom kot npr, Sika Swell ter obdelava odprtin z nearmiranim ekspanzijskim betonom pri vgradnji cevovodov v odprtine
| vel.odprtine 23 cm | kos | 7 |  | 0
13 | Dobava in izvedba vodotesnih delovnih stikov po detajlu D-1 z bituminiziranem jeklenim trakom kot npr. STT Bitoflex 150 | m | 17 |  | 0
14 | Dobava in izvedba vodotesnih delovnih stikov po detajlu D-2 z ekspanzijskim tesnilnim trakom kot npr, Sika Swell P | m | 49.94 |  | 0
15 | Vgradnja RF (AISI 304) okvirja in rešetke v talni plošči (odprtina 400x 400 mm) kompletno s sidranjem in pomožnim materialom ter transportom | kom | 1 |  | 0
16 | Dobava in nanos hidroizolacijskega premaza talne plošče, sten in stropa vodne celice (npr. kot MAPEI Planiseal 88 v beli barvi ali enakovredno) Izvedba hidroizolacijskega premaza na vseh notranjih betonskih površinah vodne celice (talna plošča, stene, strop). Postavka zajema kompletno pripravo podlage, zaokrožnic, nanos materiala in zagotavljanje ustreznih pogojev za izvedbo: Priprava podlage: Temeljito pranje celotne betonske površine z visokotlačnim čiščenjem (vodni curek min. 150–200 bar) do čistega betona (odstranitev umazanije, prahu, cementne smetane ter ostankov opažnih olj). Izdelava zaokrožnic v vodni celici (5x5 cm). Predhodno navlaženje podlage do stanja površinske nasičenosti (mat vlažna podlaga, brez stoječe vode). Nanos premaza: Nanos dvokomponentnega premaza (kot napr. MAPEI Planiseal 88 ali enakovredno) v BELA BARVI. Izvedba v dveh nanosih v skupni debelini min. 3 mm. Obvladovanje okoljskih pogojev (tehnična opomba): Izvajalec mora zagotoviti in nadzorovati ustrezne pogoje za nanos, sušenje in zorenje premaza. | m2 | 66.36 |  | 0
17 | Brušenje betonskih sten in stropov (upoštevano 30% površine ) | m2 | 21.024 |  | 0
18 | Izvedba preizkusa vodotesnosti in dezinfekcija vodne celice po 28 dneh z napolnitvijo z vodo in izdelavo zapisnika o izvedenenem preizkusu. | kpl | 1 |  | 0
19 | Dobava, rezanje, ravnanje, vezanje in polaganje srednje komplicirane armature S500 B prereza do 12 mm z vsemi pomožnimi deli in transporti | kg | 416.4007 |  | 0
20 | Dobava, rezanje, ravnanje, vezanje in polaganje srednje komplicirane armature S 500B prereza nad 12 mm z vsemi pomožnimi deli in transporti | kg | 3400.6056 |  | 0
21 | Dobava, rezanje, vezanje in polaganje srednje komplicirane mrežne armature S 500B z vsemi pomožnimi deli in transporti | kg | 3123.0052 |  | 0
III. | BETONSKA DELA IN OPAŽI SKUPAJ |  |  |  | 0
IV. | ZIDARSKA DELA
1 | Dobava in vgradnja trajno korozijsko odpornih vhodnih vrat. Vsi kovinski deli (razen ključavnice, kljuke in cilindra) iz inox AISI 304 in površinsko satinirani. Zunanji (vgradni) okvir iz profila 50/50/2 z nizkim pragom (profil 50/30/2), tečaji in tesnilom. Krilo sestavlja skelet iz profilov 20/40/2, zunanja pločevina debeline 2 mm, notranja 1 mm, polnilo iz styrofoam objoestransko lepljen s poliuretanskim lepilom, vrata brez vidnih vijakov, zakovic ali drugih pritrdilnih elementov. V spodnjem delu vrat je vgrajena prezračevalna žaluzija dimenzij 200/400 mm - z možnostjo regulacije.
| sv dim vrat 100x210 cm | kom | 1 |  | 0
2 | Dobava in vgradnja INOX talnega omejevalca za odpiranje vrat z gumi oblogo za blaženje, kot npr. proizvod Vovko, skupaj z ALU talnim vratnim držalom (odprti položaj), kot. npr. KWS | kom | 1 |  | 0
3 | Vgradnja PVC okenskih okvirjev velikosti do 3.5 m2, z obdelavo špalet, vsem potrebnim materialom ter vsemi pomožnimi deli in transporti | kom | 1 |  | 0
4 | Dobava in izdelava vertikalne in horizontalne hidroizolacije z premazom z ibitolom in 1x varjenim izotektom V4 (ali enakovredno), kompletno z vsemi pomožnimi deli in transporti | m2 | 212.1 |  | 0
5 | Dobava in polaganje gumbaste folije na AB krovno ploščo vodne celice in armaturne celice, zaščita pod coklom fasade z vsemi preddeli pomožnimi deli in transporti - zaščita hidroizolacije | m2 | 188.685 |  | 0
6 | Dobava in polaganje toplotne izolacije - kot zaščita hidroizolacije na krovno ploščo ter stene (skladna s standardom SIST EN 13164) iz ekstrudiranega polistirena na stopničast preklop deb 5.0 cm l= 0.035 W/m2K, kot npr. FRAGMAT xps 300 GL ali enakovredne kvalitete, tlačna trdnost 300 kPa, kompletno z vsemi pomožnimi deli in transporti - polaganje in pritrjevanje skladno z navodili proizvajalca | m2 | 198.1192 |  | 0
7 | Izvedba finalnega čiščenja objekta po končanih delih | kpl | 1 |  | 0
8 | Razna manjša zidarska dela pomoč obrtnikom
| delo KV | ur | 10 |  | 0
| delo PK | ur | 20 |  | 0
IV. | ZIDARSKA DELA SKUPAJ |  |  |  | 0
V. | KANALIZACIJA
1 | Nabava in vgraditev AB jaškov DN 800 H=1,00 - 2,00 m z LTŽ pokrovom fi600, 400 kN | kom | 2 |  | 0
2 | Dobava in polaganje drenažne cevi kot npr. Stidren DD DN100 na betonsko posteljico in obbetoniranje z drenažnim betonom v deb. 25 cm, kompl. z izdelavo betonske posteljice in dobavo betona | m | 45 |  | 0
3 | Dobava in zasip drenaže s filterskim - drenažnim materialom, kompletno z vsemi pomožnimi deli in transporti (0,5m3/m1) | m3 | 22.5 |  | 0
4 | Kompletna izdelava priključkov na betonske jaške s kronskim vrtanjem, vključno tesnilo
| DN 100 - drenaža | kom | 5 |  | 0
| DN 200 | kom | 2 |  | 0
5 | Nabava in vgraditev cevi PVC DN 200 SN 8 | m | 10 |  | 0
6 | Nabava in vgraditev žabjega pokrova PVC DN 200 kompletno z vsemi pomožnimi deli in transporti | kos | 1 |  | 0
7 | Nabava in vgraditev peščene posteljice DN/10+10 cm z obsipom 30 cm nad cevjo | m | 6 |  | 0
V. | KANALIZACIJA SKUPAJ |  |  |  | 0
VI. | ZUNANJA UREDITEV
1 | Planiranje in valjanje planuma spodnjega ustroja s točnostjo +/-3.00 cm (Ev2>/=30MPa) | m2 | 30 |  | 0
2 | Nabava in vgraditev zmrzlinsko odpornega kamnitega materiala v debeilini 40 cm d=0-125 mm z uvaljanjem | m3 | 13.2 |  | 0
3 | Nabava in vgraditev tampona TP 32 v deb. 20 cm z uvaljanjem Ev2≥ 80 Mpa - asf. Vozišče | m3 | 6.6 |  | 0
4 | Asfaltiranje cestišča v sestavi:
| 4 cm AC8 surf B50/70 A4 | m2 | 30.9 |  | 0
| 6 cm AC 16 base B50/70 A4 | m2 | 30.9 |  | 0
5 | Nabava in vgraditev robnikov 15/25 v bet. temelj 12/15 | m | 10 |  | 0
6 | Dobava in vgraditev otirala za čevlje | kos | 1 |  | 0
7 | Dobava in vgraditev predpražnika kot. Npr ACO Vario Outdoor dim 60 x 40 cm v sestavi: talno korito s kovinskim okvirjem in kovinsko mrežo z odtokom v jašek | kos | 1 |  | 0
8 | Dobava in strojna vgradnja betona C 30/37 v AB ploščo in stopnice, karak. betona C30/37, XC4, XA2, XF4, Cl-0,20, Dmax 16, S4, PV-II, kompletno z vsemi pomožnimi deli in transporti.
| beton - metličen | m3 | 3.8808 |  | 0
| opaž - temelji | m2 | 12.7575 |  | 0
| robni opaž | m2 | 3.423 |  | 0
| podložni beton C16/20 | m3 | 0.042 |  | 0
9 | Nabava in montaža jeklenega nadstreška. Dimenzije nadstreška: prostor za agregat 2,0 x 2,7 m, svetle višine 2,20 m, z nadstreškom nad vhodom dimenzije 1,0 x 2,0 m. Konstrukcija nadstreška vroče cinkana in prašno barvana. Streha ter obrobe in žleb iz pocinkane in barvane jeklene pločevine. Nadstrešek je zaprt s tipsko panelno ograjo. Nadstrešek mora imeti dvojna dvokrilna vrata enkrat po širini in enkrat po dolžini nadstreška. Barva svetlo siva oz. skladno z zahtevo investitorja. | kom | 1 |  | 0
VI. | ZUNANJA UREDITEV SKUPAJ |  |  |  | 0
B./ OBRTNIŠKA DELA
I. | KLJUČAVNIČARSKA DELA
SPLOŠNO:
pri vseh pozicijah upoštevati tudi:
- | ves potrebni vezni in pritrdilni ter siderni material, ki ni posebej zajet v opisu
- | vse mere kontrolirati na gradbišču
- | vsi kovinski izdelki morajo biti pred barvanjem očiščeni od rje in dvakrat minizirani razen, če ni drugače opisano
- | vsa pripravljalna in zaključna dela
- | Vse mere vrat so zidarske mere, pred izdelavo preveriti dimenzije na licu mesta po izvedenih zidarskih delih. Izvajalec mora zaščititi vse INOX izdelke pred poškodami do predaje objekta uporabniku
1 | Izdelava in dobava in montaža zaščitne ograje H=1,10 m iz jekla S 235 JR, stebriči in zgornja prečka iz pohištvenih cevi d=48.3mm, vertikalne prečke pa iz cevi d=21.3mm (e=12.5cm). Vse očiščeno s peskanjem do SA 2.5 zaščiteno z AKZ zaščitnim premazom in finalno barvana s poliuretanskim lakom. Izvedba po načrtu - montaža iz strani na zadnjo stran kril in atiko objekta. | m | 16 |  | 0
2 | Izdelava in motaža vstopne lestve s vstopnim drogom iz nerjavečega jekla kvalitete AISI 304, vertikale 50 mm, prečke 25 mm kompletno s pritrdilnim materialom (vodna celica)
| lestev + vstopni drog, L=3900 mm | kom | 1 |  | 0
3 | Izdelava in motaža vstopne lestve iz nerjavečega jekla kvalitete AISI 304, vertikale 50 mm, prečke 25 mm kompletno s pritrdilnim materialom
| L=1500 mm | kom | 1 |  | 0
4 | Izdelava in montaža zračnikov iz nerjavečega jekla, kvalitete AISI 304, s kapo, mrežico, ozemljitvenim ušesom (20 cm nad tlemi), vključno z odvodom kondenza preko sifona v drenažo.
| DN 100 L=2500 mm s kolenom | kom | 3 |  | 0
5 | Izdelava in montaža podesta s pohodno rešetko iz nerjaveče pločevine AISI 304, kompletno z dobavo okvirja in pritrditvijo
| 3000x1500 mm | kom | 1 |  | 0
6 | Izdelava in motaža montažne ograje H=1,1 m iz nerjavečega jekla kvalitete AISI 304, vertikale 50 mm, prečke 25 mm kompletno s pritrdilnim materialom | m | 2.2 |  | 0
7 | Izdelava in motaža stopnic z ograjo iz nerjavečega jekla kvalitete AISI 304, kompletno s pritrdilnim materialom
| višine 1500 mm | kom | 1 |  | 0
8 | Razna manjša nepredvidena ključavničarska dela (obračun po dejanskih količinah) | kpl | 1 |  | 0
I. | KLJUČAVNIČARSKA DELA SKUPAJ |  |  |  | 0
II. | KLEPARSKA DELA
1 | Dobava in izdelava obrobe nad atiko ter krili iz ALU barvane pločevine deb.0,6mm z vsemi pomožnimi deli in transporti
| r.š. 80 cm | m | 16 |  | 0
II. | KLEPARSKA DELA SKUPAJ |  |  |  | 0
III. | FASADERSKA DELA
1 | Dobava in izdelava cokla v sestavi:
- 5 cm toplotne izolacije cokla (skladna s standardom SIST EN 13164) iz ekstrudiranega polistirena na stopničast preklop deb 5.0 cm, l= 0.037 W/mK (skladno s SIST EN12667) ali boljše, kot npr. FRAGMAT XPS stirocokl ali enakovredne kvalitete
- zaključni sloja cokla s kulirplastom z vsem pomožnim materialom, pomožnimi deli in transporti (hcokla= cca30cm)
| kompletno z vsemi potrebnimi zaključki ob vratih, sidranjem, vsem pomožnim materialom (kotniki, pritrdilni čepi, mrežico,…) in pomožnimi deli in transporti, barva in struktura po izboru investitorja, polaganje in pritrjevanje - sidranje skladno z navodili proizvajalca | m2 | 10 |  | 0
2 | Dobava in izdelava tankoslojne kontaktne fasade v sestavi:
- 5 cm toplotne izolacije iz ekspandiranega polistirena kot FRAGMAT EPS F-P 035 (0,035 W/mK, min. 10 cm), skladna s standardom SIST EN 13163, toplotna prevodnost skladna s SIST EN12667, lD= 0.032 W/mK ali boljše
- tankoslojni zaključni sloj
| kompletno z vsemi potrebnimi zaključki ob oknih in vratih, sidranjem, vsem pomožnim materialom (kotniki, pritrdilni čepi, mrežico,…) in pomožnimi deli in transporti, barva in struktura po izboru investitorja, polaganje in pritrjevanje - sidranje skladno z navodili proizvajalca | m2 | 31 |  | 0
III. | FASADERSKA DELA SKUPAJ |  |  |  | 0
IV. | PVC IZDELKI
1 | Dobava in montaža tridelnega okna z drsnim sistemom izdelanega iz PVC profilov (drsno pomični vsi trije deli). Izvedba kompletno z zasteklitvijo s termopan steklom. Okno je opremljeno s tesnilno gumo in tipskim okovjem.
| vel. okna 300 x 110 cm | kom | 1 |  | 0
IV. | PVC IZDELKI SKUPAJ |  |  |  | 0
V. | KERAMIČARSKA DELA
1 | Dobava in polaganje stenskih keramičnih ploščic A kvalitete na lepilo z vsemi zaključki in z vsemi pomožnimi deli in transporti - oblaganje sten do stropa armaturna celica v barvi po izbiri investitorja | m2 | 49.56 |  | 0
| nizkostenska obroba (armaturna celica spodaj) | m | 12.39 |  | 0
2 | Dobava in polaganje talnih nedrsečih (razred R12 skladno z DIN 51130:2004) granitogres ploščic A kvalitete na lepilo z vsemi zaključki in z vsemi pomožnimi deli in transporti - armaturna celica, v barvi po izbiri investitorja | m2 | 12.39 |  | 0
V. | KERAMIČARSKA DELA SKUPAJ |  |  |  | 0
VI. | SLIKOPLESKARSKA DELA
1 | Premaz z emulzijo, kitanje in dvakratno pleskanje predhodno brušenih betonskih stropov z barvo v tonu po izbiri investitorja | m2 | 9.5 |  | 0
VI. | SLIKOPLESKARSKA DELA SKUPAJ |  |  |  | 0
C./ MONTAŽNA DELA - HIDROMEHANSKA OPREMA
Vsi RF (INOX) materiali morajo biti prvorazredni - brez poškodb, v kvaliteti inox AISI 304, prvorazredni. Izdelki morajo biti varjeni po TIG postopku in luženi - pasivizacija v lužnih kopelih.
V ceni je zajeta nabava in vgradnja materiala ter vsa pomožna dela, prenosi in transporti
Pri vseh postavkah upoštevati spojni in tesnilni material
PRAZNOTOK, PRELIV
1.1 | INOX cev (L=1000 mm) + T kos + lok 90° + 2x prirobnica, vse DN 80 PN16 | kom | 1 |  | 0
1.2 | EV ZASUN DN 80 PN 16 | kom | 1 |  | 0
1.3 | INOX cev (L=700 mm) + prirobnica, vse DN 80 PN16 | kom | 1 |  | 0
1.4 | INOX cev (L=850 mm) + 2x prirobnica, vse DN 80 PN16 | kom | 1 |  | 0
1.5 | INOX cev (L=1500 mm) + lok 90° + prelivni lijak + prirobnica, vse DN 80 PN 16 | kom | 1 |  | 0
DOTOK
2.1 | INOX cev (L=1300 mm) + 2x prirobnica, vse DN 80 PN16 | kom | 1 |  | 0
2.2 | EV ZASUN DN 80 PN16 | kom | 2 |  | 0
2.3 | INOX cev (L=3050 mm) + T kos + 3x lok 90° + 3x prirobnica, vse DN 80 PN16 | kom | 1 |  | 0
2.4 | NEPOVRATNI VENTIL DN 80 PN16 | kom | 1 |  | 0
2.5 | INOX cev (L=850 mm) + 2x prirobnica, vse DN 80 PN16 | kom | 2 |  | 0
2.6 | SESALNI KOŠ DN 80 | kom | 1 |  | 0
2.7 | PLOVNI VENTIL DN 80 PN16 | kom | 1 |  | 0
2.8 | INOX cev (L=3450 mm) + 2xlok 45° + prirobnica, vse DN 80 PN16 | kom | 1 |  | 0
PORABA
3.1 | INOX cev (L=700 mm) + 2x prirobnica DN 80 PN16 | kom | 1 |  | 0
3.2 | EV ZASUN DN 80 PN16 | kom | 2 |  | 0
3.3 | INOX cev (L=150 mm) DN 50 + redukcija DN 50/DN 80 + prirobnica DN 50 + prirobnica DN 80, PN 16 | kom | 1 |  | 0
3.4 | Montaža vodomera DN 50 | kom | 1 |  | 0
3.5 | INOX cev (L=350 mm) + 2x prirobnica, vse DN 50 PN16 | kom | 1 |  | 0
3.6 | Navojna prirobnica DN 50 PN16 | kom | 2 |  | 0
3.7 | INOX ekscentrična redukcija DN 50/DN 80 + prirobnica DN 50 + prirobnica DN 80, PN 16 | kom | 1 |  | 0
3.8 | INOX cev (L=750 mm) + 2x prirobnica, vse DN 80 PN16 | kom | 1 |  | 0
3.9 | SESALNI KOŠ DN 80 PN16 | kom | 1 |  | 0
DROBNI MATERIAL IN OSTALA OPREMA
4.1 | Dobava in vgradnja hidropostaje z dvema vertikalnima večstopenjskima INOX črpalkama s frekvenčnim regulatorjem, Q= 2,1 l/s pri H=81 m, kot npr. XYLEM HXHP 2/30/5SVX15 | kom | 1 |  | 0
4.2 | INOX, matični vijaki z maticami in podložkami, tesnila, podpore in ostali drobni material | kom | 1 |  | 0
4.3 | Tuljava 1", ventil 1" PN16, tuljava 1", T kos 1", manometer 0-24bar 1", izlivka z nastavkom za cev 1" | kom | 2 |  | 0
| MONTAŽNA DELA SKUPAJ |  |  |  | 0
D./ OSTALA DELA
1 | Tlačni preizkus in dezinfekcija z izdelanim poročilom | kpl | 1 |  | 0
2 | Izvedba začasnih prevezav s strani upravljalca z vsem potrebnim materialom in deli | kpl | 1 |  | 0
| D/ OSTALA DELA SKUPAJ |  |  |  | 0

## VI. ELEKTRIKA VH
VI. | ELEKTRO OPREMA VODOHRANA BRDE
Zap. št | POSTAVKA | Enota | Količina | Cena na enoto | Cena skupaj
1 | RAZDELILEC RHP
- | stenska PVC omara dimenzij 1000x800x300mm v IP zaščiti 54, ter vgrajeno opremo: | kpl | 1 |  | 0
- | glavno stikalo 1,0, 2 40A 4P z rdečo/rumenim ročajem nameščen na vratih razdelilca | kom | 1 |  | 0
- | Prenapetostna zaščita set SCHRACK TT,TN-S sistem, r.T2,3+1+pom.kont. | kom | 4 |  | 0
- | Fi stikalo 40/0.03A TIP A | kom | 1 |  | 0
- | instalacijski odklopnik 4,6,10,16,20,25 / III | kom | 3 |  | 0
- | instalacijski odklopnik 4,6,10,16,20,25 / I | kom | 6 |  | 0
- | instalacijski odklopnik 1 A DC 2P | kom | 1 |  | 0
- | varovalno podnožje komplet z varovalko 0.8A | kom | 5 |  | 0
- | grelec v razdelilcu 100W 230V | kom | 1 |  | 0
- | termostat v razdelilcu za grelec | kom | 1 |  | 0
- | II polna vtičnica 230V, 16A z zaščitnim kontaktom za montažo v razdelilec | kom | 1 |  | 0
- | kontolnik faz kot npr. UR5P3011 | kom | 1 |  | 0
- | Prenapetostna zaščita Protec B30/B35/C SCHRACK | kom | 1 |  | 0
- | Stabiliziran napajalnik 240/24V= 2,5A kot npr. MDR-60-24, 24V, 2,5A | kom | 1 |  | 0
- | CPU modul TBOX LT2-530-3 | kom | 1 |  | 0
- | GSM antena GXH617-FME/F | kom | 1 |  | 0
- | LCD display kot npr. AF 7.0, 7", touchscreen, Android w/ETH | kom | 1 |  | 0
- | diodni modul za priklop akomulatorja | kom | 1 |  | 0
- | akumulator 12VDC, 7Ah | kom | 1 |  | 0
- | pomožni rele SSR 24VDC kpl s podnožjem | kom | 1 |  | 0
- | motorska vtičnica 32A 5p, kpl z vtikačem za priklop prenosnega DA | kpl | 1 |  | 0
- | Prenapetostna zaščita Eltra PZV 301 24V | kom | 1 |  | 0
- | PE in N zbiralka | kom | 1 |  | 0
- | vrstne sponke, napisne ploščice,oznake ter drobni
| in vezni instalacijski material | kpl | 1 | 0 | 0
| RAZDELILEC RHP skupaj : |  |  |  | 0
2 | KABELSKI RAZVOD
- | kabel NYY 4x10 mm2 | m | 20 |  | 0
- | kabel NYM-J 5x2,5 mm2 | m | 17 |  | 0
- | kabel NYM-J 3x2,5 mm2 | m | 10 |  | 0
- | kabel NYM-J 3x1,5 mm2 | m | 50 |  | 0
- | kabel LiYCY 2x0,5mm | m | 22 |  | 0
- | kabel LiYCY 4x0,5mm | m | 10 |  | 0
- | kabel LiYCY 12x0,75mm | m | 15 |  | 0
- | žica P/Fy 6-25 mm2 | m | 40 |  | 0
| KABELSKI RAZVOD skupaj |  |  |  | 0
3 | OSTALI INSTALACIJSKI MATERIAL IN DELA
- | stikalo micro n/o navadno | kom | 2 |  | 0
- | II.polna vtičnica z zaščitnim kontaktom micro n/o s pokrovom | kom | 1 |  | 0
- | II.polna vtičnica z zaščitnim kontaktom micro p/o s pokrovom | kom | 1 |  | 0
- | vtičnica 400V n/o industrijska IP 65, rdeče barva | kom | 1 |  | 0
- | svetilka kot npr BS102LED 258 z zaščitno kapo, kpl s sijalkami | kos | 2 |  | 0
- | LED nadgradna svetilka z IR senzorjem za zunanjo montažo | kos | 1 |  | 0
- | LED nadgradni asimetrični reflektor IP65, 10W | kos | 2 |  | 0
- | nadgradna LED svetilka zasilne razsvetljave moči 6-8W | kom | 1 |  | 0
- | piktogram | kom | 1 |  | 0
- | instalacijsko Rf korito s pokrovom PK 100 kpl s spojnim, nosilnim in vijačnim materialom | m | 10 |  | 0
- | razno konstrukcijsko železo | kg | 10 |  | 0
- | Inox trak 30x3,5mm | m | 105 |  | 0
- | križna sponka za inox | kom | 20 |  | 0
- | dobava in montaža končnega stikala (indukcijskega) za kontrolo vstopa | kom | 2 |  | 0
- | dobava, montaža ter priklop merilnika nivoja LMK 307, 0-400cm, 4-20mA, BD sensors | kom | 1 |  | 0
- | dobava, montaža ter priklop merilnik tlaka 0-16 bar, 1,2", 4-20mA, pasivna Danfoss | kom | 1 |  | 0
- | dobava, ter priklop merilnik pretoka , elektro-magnetni LDG, kot npr. SureMeter | kom | 1 |  | 0
- | priklop hidroforne postaje | kom | 1 |  | 0
- | inox objemke za pritrditev nivojne sonde | kom | 4 |  | 0
- | izdelava galvanskih spojev iz inox materiala | kom | 7 |  | 0
- | izdelava galvanskih spojev na ograjo | kom | 9 |  | 0
- | zaščitna cev fi 110mm | m | 5 |  | 0
- | zaščitne cevi fi 13,5-16mm | m | 90 |  | 0
| OSTALI INSTALACIJSKI MATERIAL IN DELA skupaj : |  |  |  | 0
4 | PROGRAMSKA OPREMA
- | izdelava navodil za izvedbo aplikativne opreme | kpl | 1 |  | 0
- | izdelava aplikativne programske opreme za krmilnik | kpl | 1 |  | 0
- | izdelava aplikativne programske opreme na nadzornem centru zvez, instalacija aplikacije na lokaciji in Terminalskem strežniku ATVISE ELLAB | kpl | 1 |  | 0
- | testiranje in spuščanje v pogon | kpl | 1 |  | 0
- | šolanje in predaja upravljalcu sistema | kpl | 1 |  | 0
| PROGRAMSKA OPREMA skupaj: |  |  |  | 0
5 | GRADBENA DELA
- | izkop jarka globine 0.9m in širine 0.3m (v zemlji in nasipu) 60% strojni izkop, 40% ročni izkop ter povrnitev v prvotno stanje | tm | 3 |  | 0
- | izdelava prebojev 20x20cm | kom | 1 |  | 0
- | obbetoniranje zaščitnih cevi 1x110mm | tm | 3 |  | 0
- | odvoz odvečnega materiala | kpl | 1 |  | 0
| GRADBENA DELA skupaj |  |  |  | 0
6 | DIESEL AGREGAT
(Pred nakupom izbranega agregata pridobiti soglasje vzdrževalne službe), diesel agregat vsebuje sledeče sklope:
6.1 | Stabilni dizel električni agregat na lastnih amortizerjih v kontejnerskem zvočno izoliranem ohišju, za notranjo montažo hrup do 48db meritve na prostem
- | električna moč agregata 13kVA trajne obremenitve (kot npr. EMSA Generator E PR EM 0015), komplet z rezervoarjem za 24 urno delovanje pri 75% nazivne moči, akumulatorji, predgretjem motorja, žaluzijami na motorni pogon, rezervoarjem Z polnim rezervoarjem goriva, z elektroogrevanim rezervoarjem proti zmrzali, lovilcem in sistemom črpalk za tankanje | kpl | 1 |  | 0
6.2 | Elektrokomandna mikroprocesorska omara (funkcija omare)
- | Elektronska mikroprocesorska kontrola mrežne napetosti na 3-fazah z nastavitvijo od 85 do 100% nazivne napetosti. Kontrola se vrši po vsaki fazi psebej.
- | Avtomatski zagon agregata z nastavitvljivim zagonskim časom in štirimi poskusi zagona, nastvavljivim v softweru
- | Avtomatski vklop agregatnega motorja in generatorja preko mikroprocesorja.
- | Avtomatski izklop generatorske napetosti ob povratku mreže po nastvaljenem času čakanja
- | Takojšna ustavitev agregata v primeru večjih napak ali alarmov. Po normalnem delovanju pa čakalni čas za ohladitev motorja
- | Takojšna pripravljenost na ponovno aktiviranje dizel električnega agregata.
- | Vmesnik za prenos podatkov na daljinski nadzor ATVISE ELLAB - pred nakupom potrebno preveriti protokol prenosa signalov. (Signali: relejni izhodi M-Bus, Mod-bus, 4-20mA) | kpl | 1 |  | 0
6.3 | Strojna dela
- | izdelava prezračevanje za dizel agregat komplet z materialom
- | izdelava izpušne cevi za dizel agregat komplet z materialom (upoštevati tudi izolacijo) | kpl | 1 |  | 0
6.4 | Elekto dela
- | Postavitev el.komandne omare
- | Priklop kablov (kabli so zajeti v popisu kablov)
- | Sodelovanje pri zaguni in testiranju
- | Izdelava ozemljitev | kpl | 1 |  | 0
| DIESEL AGREGAT skupaj |  |  |  | 0
REKAPITULACIJA HIDROFORNE POSTAJA BRDE
1 | RAZDELILCI |  |  |  | 0
2 | KABELSKI RAZVOD |  |  |  | 0
3 | OSTALI ELEKTROINSTALACIJSKI MATERIAL IN DELA |  |  |  | 0
4 | PROGRAMSKA OPREMA |  |  |  | 0
5 | GRADBENA DELA |  |  |  | 0
6 | DIESEL AGREGAT |  |  |  | 0
7 | Drobni vezni in pritrdilni material |  |  |  | 0
8 | Nadzor in stikalne manipulacije elektrodistributerja | kpl | 1 |  | 0
9 | Meritve v skladu z pravilnikom o zahtevah za NN električne instalacije (Ur.list. št.41/2009) in Pravilnikom o zaščiti stavb pred delovanju strele (Ur.list. št.28/2009) | kpl | 1 |  | 0
10 | Izdelava PID načrta | kpl | 1 |  | 0
11 | Priprava dela in transport | kpl | 1 |  | 0
| SKUPAJ : | EUR |  |  | 0

## VII. NN ELEKTRO PRIKLJUČEK
VII. | NN ELEKTRO PRIKLJUČEK
Zap. št | POSTAVKA | Količina | Enota | Cena na enoto | Cena skupaj
1 | PRIKLJUČNO MERILNA OMARICA PS-PMO
- | tipska prostostoječa plastična omara dim.590x836x320mm na tipskem temelju 590x950x320mm, v IP zaščiti 54,s strešico ter vgrajeni opremi (kot naprimer FS4 850/320 z tipskim temeljem S4 X0 950/320 Mosdorfer tip uskladiti z distribucijo): | kom | 1 |  | 0
- | varovalčno stikalo 160A/III z ustreznimi varovanimi elementi kot naprimer 00.ST.6. Schrack | kom | 1 |  | 0
- | direktni trofazni dvosmerni števec delovne in jalove energije z notranjo uro razreda točnosti A za delovno energijo in 2 za jalovo energijo z G3-PLC komunikacijskim vmesnikom | kpl | 1 |  | 0
- | prenapetostni odvodniki 70kA | kom | 4 |  | 0
- | tipska ključavnica distribucije | kom | 1 |  | 0
- | Razni ploščati baker, vrstne sponke, uvodnice,
| napisne ploščice,oznake ter drobni in vezni material | kpl | 1 | 0 | 0
| Omarica PS-PMO skupaj: |  |  |  | 0
1.1 | RAZDELILNA OMARICA PS-RO
- | tipska prostostoječa plastična omara dim.785x1090x320mm, s tipskim podstavkom višine 300mm ter tipskim temeljem, v IP zaščiti 54,s strešico ter vgrajeni opremi tip uskladiti z distribucijo): | kom | 1 |  | 0
- | varovalčna letev 250A/III z ustreznimi varovanimi elementi | kom | 2 |  | 0
- | varovalčna letev 160A/III z ustreznimi varovanimi elementi | kom | 2 |  | 0
- | zbiralka Cu 30x10mm dolžine 750mm, kpl s podstavki | kom | 4 |  | 0
- | prenapetostni odvodniki 70kA | kom | 4 |  | 0
- | tipska ključavnica distribucije | kom | 1 |  | 0
- | Razni ploščati baker, vrstne sponke, uvodnice,
| napisne ploščice,oznake ter drobni in vezni material | kpl | 1 | 0 | 0
| Omarica PS-RO skupaj: |  |  |  | 0
2 | KABELSKI RAZVOD
- | kabel E-NAY2Y-J 4x35+1,5mm2, 0,6/1kV | m | 6 |  | 0
- | kabel NAY2Y-J 4x70mm2, 0,6/1kV | m | 40 |  | 0
- | žica P/Fy 25 mm2 | m | 5 |  | 0
| Kabelski razvod skupaj |  |  |  | 0
3 | OSTALI INSTALACIJSKI MATERIAL IN DELA
- | pocinkan valjanec FeZn 25x4mm komplet z polaganjem | m | 75 |  | 0
- | križna sponka | kom | 3 |  | 0
- | opozorilni trak | m | 35 |  | 0
- | dograditev varovalčno stikalo 160A/III z ustreznimi varovanimi elementi kot naprimer 00.ST.6. Schrack v obstoječi prostostoječi razdelilec | kpl | 1 |  | 0
- | zaščitna cev stigmaflex fi 110mm | m | 30 |  | 0
- | uvod novega kabla razdelilec | kom | 1 |  | 0
- | izvedba kabelske spojke na kablu Al 4x35+1,5mm2 | kpl | 1 |  | 0
- | priklop dovodnega kabla komplet z kabelskimi čevlji in kabelsko glavo notranjo | kpl | 1 |  | 0
- | priklop obstoječega kabla komplet z kabelskimi čevlji in kabelsko glavo notranjo (dovod in odvod) | kpl | 1 |  | 0
| Ostali instalacijski material in dela skupaj |  |  |  | 0
4 | GRADBENA DELA
- | izkop in postavitev temelja prostostoječe omarice | kpl | 1 |  | 0
- | odkop obstoječega kabla cca 6m | kpl | 1 |  | 0
- | izkop in zasutje jarka šrirne 0,3m in globine 0,9m v zemlji | tm | 35 |  | 0
- | odvoz odvečnega materiala | kpl | 1 |  | 0
| Gradbena dela skupaj: |  |  |  | 0
REKAPITULACIJA NN ELEKTRO PRIKLJUČKA
1 | PRIKLJUČNO MERILNA OMARICA PS-PMO |  |  |  | 0
1.1 | RAZDELILNA OMARICA PS-RO |  |  |  | 0
2 | KABELSKI RAZVOD |  |  |  | 0
3 | OSTALI ELEKTROINSTALACIJSKI MATERIAL IN DELA |  |  |  | 0
4 | GRADBENA DELA |  |  |  | 0
5 | DROBNI VEZNI, PRITRDILNI MATERIAL |  |  |  | 0
6 | STIKALNE MANIPULACIJE IN NADZOR ELEKTRODISTIBUCIJE | kpl | 1 |  | 0
7 | Meritve v skladu z pravilnikom o zahtevah za NN električne instalacije (Ur.list. št.41/2009) in Pravilnikom o zaščiti stavb pred delovanju strele (Ur.list. št.28/2009) | kpl | 1 |  | 0
8 | IZDELAVA PROJEKTA IZVEDENIH DEL | kpl | 1 |  | 0
9 | IZDELAVA GEODETSKEGA POSNETKA KABELSKE TRASE | kpl | 1 |  | 0
10 | PRIPRAVA DELA IN TRANSPORT | kpl | 1 |  | 0
| S K U P A J |  |  |  | 0

## VIII.OSTALA DELA
Zap. št | POSTAVKA | Enota | Količina | Cena na enoto | Cena skupaj
VIII. | OSTALA DELA
1 | Nadzor geologa nad gradnjo ter izdelava poročila s strani geologa. | ur | 16 | 52 | 832
2 | Projektantski nadzor in usklajevanje projekta z dejansko ugotovljenim stanjem na terenu. | ur | 16 | 52 | 832
3 | Spiranje in dezinfekcija cevovoda po končani gradnji, z odvzemom vzorcev vode, analizami (Escherichia coli, Koliformne bakterije, Enterokoki, skupno število mikroorganizmov pri 22°C in 37°C) ter strokovnim mnenjem; skladno s standardom SIST EN 805:2000, vključno z izdelavo zapisnika. Preiskava vode mora biti opravljena v akreditiranem laboratoriju skladno s pravilnikom o pitni vodi. | m | 2028 |  | 0
4 | Tlačni preizkus vodovoda, skladno s standardom SIST EN 805:2000, vključno z izdelavo zapisnika. | m | 2028 |  | 0
5 | Geodetski posnetek izvedenega stanja in izdelava geodetskega načrta za vpis v GJI Izdelava geodetskega posnetka izvedenega stanja komunalnih naprav ter izjava odgovornega geodeta za vpis v ZKGJI. Postavka zajema:
Vzorčni posnetek: Pred začetkom terenskega snemanja mora izvajalec na vzorčnem odseku izdelati in predložiti testni/vzorčni geodetski posnetek ter pridobiti pisno potrditev/soglasje JKP Šentjur d.o.o. glede ustreznosti formata in vsebine podatkov
Skladnost s standardi JKP Šentjur: Snemanje, terenska izmera in obdelava podatkov morata biti v celoti izvedeni v skladu z internim dokumentom »Standard geodetskega posnetka vodovoda in kanalizacije« JKP Šentjur d.o.o. (zajem točk tipa C, O, P, H, ustrezne kote terena/cevi/dna/globine, D96/TM koordinatni sistem)
Sproti zajem in dopolnjevanje podatkov: Terensko snemanje se mora izvajati sproti med samim potekom gradnje (odprti izkopi). Vsa vozlišča, izpusti, zračniki, zasuni, hidranti ter ostali pripadajoči elementi komunalne infrastrukture se morajo locirati in vnašati v posnetek sproti pred zasipom cevovoda oz. kanalov
Shema razvodov in elementov v vozliščih: Izdelava podrobnih shematskih prikazov/skic vseh vozlišč in jaškov z vrisanimi razvodi ter vsemi vgrajenimi elementi (zasuni, zračniki, izpusti, redukcije, T-kosi ipd.), vključno z navedbo dimenzij, materialov in vrst posameznih kosov opreme.
Slikovni material (fotodokumentacija): Izvajalec mora predložiti natančno fotodokumentacijo odprtega izkopa za vsa vozlišča, izpuste, zračnike in ostale karakteristične elemente. Fotografije morajo omogočati nedvoumno identifikacijo elementa, opremljene pa morajo biti z oznako točke/objekta ali geolokacijo
Izdelava grafičnih in tekstualnih prilog: Situacija, podolžni profili, pisni podolžni profili ter podrobni opisi jaškov
Analogna oblika: Tiskano v 4 (štirih) izvodih
| Digitalna oblika: CAD datoteke (.DXF/.DWG), tekstualne datoteke točk in atributov (.TXT / berljivo z GIS/ArcView), pisni podolžni profili v .TXT ali preglednici (.XLSX) ter urejena fotodokumentacija v digitalni obliki (npr. .JPG/.PNG z ustrezno strukturo map ili povezavo na točke) | m | 2028 |  | 0
6 | Izdelava PID-a ter dokazila o zanesljivosti objekta. Investitorju je potrebno predati dokumentacijo v treh izvodih. In elektronsko (PDF in DWG) | kom | 1 | 3500 | 3500
VIII. | OSTALA DELA SKUPAJ: |  |  |  | 5164