## REKAPITULACIJA
INVESTITOR: | Mestna občina Velenje
Titov trg 1, 3320 Velenje
OBJEKT: | Šalek 108
ŠT. STANOVANJA: | 71
ETAŽA: | 3.nadstropje
VRSTA DEL: | adaptacija kopalnice
VSEBINA: | POPIS DEL
REKAPITULACIJA
A. | GRADBENO-OBRTNIŠKA DELA | 0
B. | STROJNE INŠTALACIJE | 0
C. | ELEKTRO INŠTALACIJE | 0
| SKUPAJ BREZ DDV | 0
Opomba: | Pred oddajo ponudbe je potreben ogled lokacije objekta in tehničnega poročila. Izvajalec je dolžan pri sestavi ponudbe upoštevati tekstualni del. V primeru ugotovljenih napak in neskladij je dolžan na to opozoriti investitorja pred oddajo ponudbe.
Ponudnik je dolžan kontrolirati in dopolniti popise in količine. V ponudbi je potrebno zajeti vse stroške pripravljalnih, zaključnih del in materiala ter transportov do mesta vgradnje za izvedbo dela po posameznih postavkah. Vsa vgrajena oprema in materiali morajo ustrezati posameznim standardom. Vgradnja mora biti izvedena v skladu s pravili stroke.

## A Gradbeno-obrtniška dela
A GRADBENO-OBRTNIŠKA DELA
I. |  | GRADBENA DELA |  |  |  | 0
II. |  | OBRTNIŠKA DELA |  |  |  | 0
|  | SKUPAJ |  |  |  | 0
I. |  | GRADBENA DELA
| 1. | Rušitvena dela |  |  |  | 0
| 2. | Zidarska dela |  |  |  | 0
|  | SKUPAJ |  |  |  | 0
II. |  | OBRTNIŠKA DELA
| 3. | Keramičarska dela |  |  |  | 0
| 4. | Slikopleskarska dela |  |  |  | 0
|  | SKUPAJ |  |  |  | 0
I. |  | GRADBENA DELA
| 1 | Rušitvena dela
|  |  | EM | količina | cena/enoto | cena
| 1.1. | Dolblenje žlebov do 10 x 8 cm v opečnih in betonskih konstrukcijah za izvedbo raznih instalacij. | m1 | 7 |  | 0
| 1.2. | Odstranitev obstoječe vzidane tuš kadi 80/80 cm, skupaj z vsemi pripravljalnimi in zaključnimi deli ter transportom na gradbiščno deponijo. | kos | 1 |  | 0
| 1.3. | Odstranitev obstoječe talne keramike v kopalnici skupaj z vsemi pripravljalnimi in zaključnimi deli ter transportom ruševin na gradbiščno deponijo. | m2 | 3.5 |  | 0
| 1.4. | Odstranitev obstoječe stenske keramike v kopalnici, skupaj z vsemi pripravljalnimi in zaključnimi deli ter transportom na gradbiščno deponijo. | m2 | 13 |  | 0
| 1.5. | Nakladanje in prevoz gradbenih odpadkov na stalno deponijo oz. predelavo skupaj s plačilom komunalnih taks. | m3 | 1 |  | 0
|  | SKUPAJ |  |  |  | 0
| 2. | Zidarska dela
| 2.1. | Izravnava obstoječega estriha na mestih poškodb zaradi odstranitve keramičnih ploščic skupaj z vsemi pripravljalnimi in zaključnimi deli ter materialom (debelina do 1 cm). | m2 | 3.5 |  | 0
| 2.2. | Izravnava obstoječih ometov na mestih poškodb zaradi odstranitve keramičnih ploščic skupaj z vsemi pripravljalnimi in zaključnimi deli ter materialom. | m2 | 14 |  | 0
| 2.3. | Podzidava ter obzidava kopalne tuš kadi 90/90 cm s siporeks opeko ter vgradnja čistilnih vratic. | kpl | 1 |  | 0
| 2.4. | Zametavanje utorov z grobo cementno malto vel. do 10x8 cm, po napeljavi instalacij. | m1 | 7 |  | 0
| 2.5. | Dobava ter dozidava zidu s siporeks opeko deb.10 cm, komplet z vsemi transporti (varianta knavf vlagoodporen). | m2 | 0.8 |  | 0
| 2.6. | Razna pomoč obrtnikom in instalaterjem ter dela, ki niso zajeta v popisu - se obračuna po dejansko izvršenih in potrjenih urah, ki so vpisane v gradbeni dnevnik.
|  | kv delavec | ura | 6 |  | 0
|  | pk delavec | ura | 6 |  | 0
|  | material 20 % | kpl | 0.2 | 0 | 0
|  | SKUPAJ |  |  |  | 0
II. |  | OBRTNIŠKA DELA
| 3 | Keramičarska dela
| 3.1. | Dobava in polaganje kvalitetne talne kopalniške keramike na lepilo vključno z vsemi pripravljalnimi in zaključnimi deli ter materialom. (nabavna cena keramike: 18-20 €/m2 brez DDV). | m2 | 3.5 |  | 0
| 3.2. | Dobava in polaganje stenske kopalniške keramike na lepilo vključno z vsemi pripravljalnimi in zaključnimi letvicami ter materialom (nabavna cena keramike: 15-18 €/m2 brez DDV). | m2 | 15 |  | 0
|  | SKUPAJ |  |  |  | 0
| 4 | Slikopleskarska dela
| 4.1. | Slikanje stropa ter sten s poldisperzijsko belo barvo (2x) vključno s predhodnim kitanjem in brušenjem površin skupaj z vsemi pripravljalnimi in zaključnimi deli ter materialom. | m2 | 12 |  | 0
|  | SKUPAJ |  |  |  | 0

## B Strojne inštalacije
REKAPITULACIJA
A | VODOVOD, KANALIZACIJA |  |  | 0
B | OGREVANJE |  |  | 0
| SKUPAJ: |  |  | 0
A - VODOVOD, KANALIZACIJA
1.01 | Zapiranje ter odpiranje vodovodnega sistema | kpl | 1 | 0
1.02 | Odstranitev dotrajanih sanitarnih elemetov in opreme s spravilom na depo ob objekt: |  |  | 0
| a) umivalnik s baterijo | kpl | 1 | 0
| b) stensko mešalno baterijo | kpl | 2 | 0
| c) pipa PS | kpl | 1 | 0
| d) wc školjko komplet z desko | kpl | 1 | 0
| e)wc kotliček | kpl | 1 | 0
1.03 | Demontaža stare vodovodne ter pvc odtočne instalacije | kpl | 1 | 0
1.04 | Dobava ter razvod cevi za H+T vodo za (tuš,umivalnik,PS, ) z vsemi fazonskimi elementi | kpl | 1 | 0
1.05 | Dobava ter polaganje PP odtočnih cevi NO 50 za (tuš, umivalnik,PS ter TS) | kpl | 1 | 0
1.06 | Dobava in montaža nove straniščne školjke iz sanitarne keramike s stranskim odtokom vključno z sedežno desko, nizkomontažnim kotličkom z vgrajeno potezno armaturo, vezno cevjo, kotnim regulirnim ventilom nazivnega premera DN15/10 z vsem pritrdilnim in tesnilnim materialom. | kos | 1 | 0
1.07 | Dobava in montaža novega umivalnika skupaj z stenskim pritrdilnim odtočnim ventilom, s čepom za poteg in kromiranim odtočnim sifonom, kompletno z montažo in tesnilnim materialom. | kos | 1 | 0
1.08 | Dobava ter zamenjava podometnega ventila 1/2ˮ | kos | 2 | 0
1.09 | Dobava in montaža nove stoječe mešalne baterije za umivalnik, enoročna, skupaj z dvema kotnima ventiloma DN 15 ,tesnilnim in montažnim materialom. | kos | 1 | 0
1.1 | Dobava in montaža nove tuš kadi velikosti 90x90cm, komplet z prelivno in odlivno garnituro, pritrdilnim in tesnilnim materialom. | kos | 1 | 0
1.11 | Dobava in montaža nove stenske enoročne mešalne baterija za tuš, d = 15 mm, s premičnim izpustom, s pomično prho in gibko cevjo ter nosilcem za prho. | kos | 1 | 0
1.12 | Dobava in montaža nove zidne iztočne pipe za priključek pralnega stroja, s tesnilnim materialom. | kos | 1 | 0
1.13 | Dobava in montaža novega odtočnega sifona v pločevinasti dozi za priključitev pralnega stroja. | kos | 1 | 0
1.14 | Dobava in kompletna montaža PVC talnega sifona D 120, skupaj z tulcem ter kromirano zgornjo ploščo 15x15,komplet s tesnilnim materialom. | kos | 1 | 0
| SKUPAJ VODOVOD IN KANALIZACIJA: |  |  | 0
B - OGREVANJE
2.01 | Demontaža obstoječih grelnih teles (radiatorjev), z iznosom na depo ob objekt. | kos | 1 | 0
2.02 | Kompaktni ploščati radiatorji npr.VOGEL NOOT ali ustrezno podobno, vključno z motažnimi konzolami, z radiatorskim termostskim ter zapornim ventilom, z montažno šablono in montažo, vključno s potrebno predelavo priključkov.
| 21 K 800/500 (kopalniški-lojtra) | kos | 1 | 0
2.03 | Dobava ter montaža termostatske glave | kos | 1 | 0
2.04 | Demontaža, shranjevanje in ponovna namestitev merilnikov toplote na radiatorjih. | kos | 1 | 0
2.05 | Začasno zapiranje instalacij v času izvedbe del vključno z praznjenjem in polnjenjem sistemske vode. | kpl | 1 | 0
| SKUPAJ OGREVANJE |  |  | 0

## C Elektro inštalacije
C ELEKTRO INŠTALACIJE
ELEKTRO INŠTALACIJE
1 | Demontaža inštalacij in opreme
1.1. | Demontaža stikal, vtičnic, svetilk … | kom | 3 | 0
1.2. | Dobava in montaža podometne vtičnice 16 A z dekorativnim okvirjem in zaščitnim pokrovom v beli barvi (TEM ali enakovredno). | kos | 2 | 0
1.3. | Dobava ter montaža stropne plafonjere | kos | 1 | 0
1.4. | Dobava in montaža izsesalnega kopalniškega ventilatorja. | kos | 1 | 0
1.5. | Dobava ter montaža elektro vodnika, komplet z veznim materialom
| PPY 3x 2,5 mm2 | m1 | 4 | 0
| PPY 3x 1,5 mm2 | m1 | 3 | 0
| SKUPAJ ELEKTROINŠTALACIJE |  |  | 0