## Naslov
PROJEKTANTSKI POPIS GRADBENO OBRTNIŠKIH DEL
Investitor | ZAVOD RS ZA TRANSFUZIJSKO MEDICINO "ZTM"
Šlajmerjeva ulica 6a
1000 LJUBLJANA
Objekt: | PRENOVA OBJEKTA "S"
Za gradnjo: | PRENOVA OBJEKTA
Faza popisa: | PZI
Projektant: | PROARHING D.O.O.
OPEKARSKA CESTA 13B
1000 LJUBLJANA
Odgovorni vodja projekta: | Boštjan Češarek u.d.i.a.
Popis sestavil: | Marjeta Fabijan, inž. gradb.
Datum: | MAREC 2026
OPOMBA :
Ocena stroškov je projektantska - informativna.
Točno ceno bo investitor dobil na osnovi zbranih ponudb izvajalcev.

## Rekapit.-ARH.-N
Investitor: | ZAVOD RS ZA TRANSFUZIJSKO MEDICINO "ZTM"
Šlajmerjeva ulica 6a
1000 LJUBLJANA
Objekt: | ZAVOD RS ZA TRANSFUZIJSKO MEDICINO "ZTM"
Za gradnjo: | MANJŠA REKONSTRUKCIJA
REKAPITULACIJA
| 1. | Rušitvena dela | 0
| 2. | Gradbena dela | 0
| 3. | Stavbno pohištvo | 0
| 4. | Tlakarska dela | 0
| 5. | Slikopleskarska dela | 0
| 6. | Suhomontažna dela | 0
| 7. | Keramičarska dela | 0
| 8. | Sanitarna keramika | 0
| 9. | Ključavničarska dela | 0
| 10. | Tesarska dela | 0
|  | Razna nepredvidena dodatna dela, ocenjena 10 % vrednosti del | 0
|  | SKUPAJ : | 0

## Popis del s predizmerami
Popis del za ponudbo : NADSTROPJE
1. | Rušitvena dela
1. | Rušenje obstoječe predelne stene- opečna stena - polna opeka NF deb.: 12 cm + stenski omet, kompletno s transportom ruševin na gradbiščno deponijo. | m2 | 1.6 | 0 | 0
2. | Preboj zunanjega nosilnega zidu iz polne opeke NF deb. 55 cm, predviden za montažo ventilatorja. Odprtina fi 160 mm. | kom | 2 | 0 | 0
3. | Rušenje dimnika, višine cca 7,00 m, dimenzije 50/50 cm, kompletno s transportom ruševin na gradniščno deponijo - zajeto v popisu pritličja | kpl | 1 | 0 | 0
4. | Demontaža stenskega ometa zidanih obodnih sten, kompletno z odstranitvijo ruševin na gradbiščno deponijo. Upoštevane stene v nadstropju. | m2 | 140 | 0 | 0
5. | Rušenje obstoječih betonskih stopnic - SAMO SPODNJA STOPNIŠČNA RAMA, in AB podesta na zunanji strani objekta, kompletno s prenosom ruševin na gradbiščno deponijo. | kpl | 1 | 0 | 0
6. | Režijske ure, pomoč inštalaterjem za izdelavo utorov in prebojev (npr. za potrebe prezračevanja, hlajenja el.inštalacij, vertikala za zgornji WC, etc.) ter zapolnitev le teh po končanih instalacijskih delih. PK -ocena ur | ur | 35 | 0 | 0
7. | Odvoz ruševin iz gradbiščne deponije na trajno deponijo kompletno s plačilom takse. | kpl | 1 | 0 | 0
8. | Pazljivo rušenje obstoječega stropnega ometa izvedenega na trstiki, skupaj z lesenimi deskami, deb. 2,2cm in nenosilno leseno podkonstrukcijo | m2 | 77 | 0 | 0
9. | Zamenjava dveh lesenih nosilnih tramov - poveznikov, dim. 22/28cm, rezan les I. klase, dolžine 5,70m, les se dobavi s protipožarnim in antiglivičnim premazom | kos | 2 | 0 | 0
10. | Demontaža lesenih notranjih vrat, krilo in podboj, bruto dim. 110/220cm. | kos | 1 | 0 | 0
11. | Demontaža in odvoz lesenih vhodnih zunanjih vrat, bruto dim. Širine 105/220cm. | kos | 1 | 0 | 0
12. | Demontaža starih lčesenih škatlastih oken, velikosti do 1,4m2, skupaj 7 komadov, z odvozom na gradbiščno deponijo. | kos | 7 | 0 | 0
| Rušitvena dela skupaj |  |  |  | 0
2. | Gradbena dela
1. | Dobava in izdelava novih stenskih ometov sten v nadstropju, po predhodni odstranitvi ometa upoštevanega v rušitvenih delih, s sanirnim ometom Roefix Renoplus, kompletno z vsemi potrebnimi pomožnimi deli. | m2 | 140 | 0 | 0
2. | Saniranje obstoječe stene na SZ strani: na območju zidnih razpok se zid sanira z injektirno maso, sistem MAPEI, malta Mape-antique allettamamento Mapewall inject&Consolidate z notranje in zunje strani. Ocena površine, obračun po dejanskih količinah. | m2 | 65 | 0 | 0
3. | Ojačitev saniranih sten na zunanji strani s karbonsko tkanino po sistemu ojačitev opečnih zidov z Malto Mapei po FRCM sistemu z uporabo mrež iz steklenih ali bazaltnih vlaken. Za vse ojačitve nosilnostiin protipotresne zaščite strogo upoštevati strokovno tehnična navodila proizvajalca Mapei in statika. Ocenjena površina, obračun po dejanskih količinah. | m2 | 65 | 0 | 0
4. | Krpanje in zametavanje odprtin instalacij in večjih poškodb fasade s sanirno silikonsko malto, kompletno z grobim opleskom v beli barvi. Ocena, obračun po dejanskih količinah sanirane površine. V ceni obračunati vse potrebne fasadne odre. | m2 | 100 | 0 | 0
5. | Dobava in izdelava dela predelne stene na površini odstranitve starih notranjih vrat, bruto dim. 110/210cm, odprtina se zapre z mavčnokartonskimi ploščami, v skupni debelini 15cm, tip stene W112 z zvočno izolacijo iz težke mineralne volne. | m2 | 2,5 | 0 | 0
| Gradbena dela skupaj |  |  |  | 0
3. | Stavbno pohištvo - VSE NAVEDENE POZICIJE PRED NAROČILOM PREVERITI NA LICU MESTA - OBVEZNO!
1. | Dobava in montaža novih notranjih vrat dim.: 91/210 cm, z nadsvetlobo višine do 40cm, zidarska mera odprtine širine 91 in višine do 250cm, vratno krilo deb. 4cm, v beli barvi, kompletno s podboji in ključavnico in ključem na zunanji strani, na notranji strani metuljček. Nadsvetloba se izvede z dvojnim lepljenim steklom 2x6mm. | kos | 4 | 0 | 0
2. | Dobava in montaža novih notranjih vrat dim.: 81/210 cm, z nadsvetlobo višine do 40cm, zidarska mera odprtine širine 81 in višine do 250cm, vratno krilo deb. 4cm, v beli barvi, kompletno s podbojem in s prezračevalno Alu rešetko (min. 350 cm2) v spodnjem delu vratnega krila. | kos | 1 | 0 | 0
3. | Dobava in montaža vhodnih vrat dim. 110/210cm iz PVC SCHUECO profili širine 90mm, bele barve z večtočkovnim zapiranjem, odpiranje vratnega krila navzven, kompletno z vsemi potrebnimi deli in transporti | kos | 1 | 0 | 0
4. | Dobava in montaža enokrilnih oken PVC, bele barve, dim. 99/130cm. Okna izdelana iz PVC SCHUECO profilov, širine 76mm, s troslojno zasteklitvijo, odpiranje okoli vertikalne in horizontalne osi. Kompletno z vsemi potrebnimi dodatnimi deli, montaža z mehkocelično PUR peno. Dobavijo se notranje okenske police, globine do 40cm, dolžine do 125cm, prirezane na stiku z vertikalnimi okenskimi špaletami, police deb. 2,5cm iz vodoodporne vezane plošče, obdelane v beli pokrivni barvi. | kos | 7 | 0 | 0
OPOMBA: | Smeri odpiranja oken in vseh vrat se dodatno preveri in končno določi pred naročilom izdelave stavbnega pohištva.
| Stavbno pohištvo skupaj |  |  |  | 0
4. | Tlakarska dela
1. | Eventuelno popravilo in krpanje obstoječega tlaka iz smrekovih desk. Kompletno z odstranjevanjenjem poškodovanih robov, brušenje ter dobava in montaža lesenih deščic. Kompletno z vsemi potrebnimi pomožnimi deli in transporti. Ocenjena površina 1 m2. | m2 | 3 | 0 | 0
2. | Nabava, dobava in montaža OSB plošč, debeline 21mm, plošče izvedene na pero in utor. Pritrjevanje z lesnimi vijaki Sparx dolžine 40mm. Dobava in polaganje laminata na obstoječi tlak iz smrekovih desk v nadstropju, kompletno z vsemi pomožnimi deli in transporti. Laminat odgovarja požarni odpornosti v razredu A2, pogojno B. | m2 | 80 | 0 | 0
| Tlakarska dela skupaj |  |  |  | 0
5. | Slikopleskarska dela
1. | Delno kitanje, brušenje in beljenje zidanih sten v pritličju in nadstropju s poldisperzijsko belo barvo, vključno z zaščito tal, opreme in stavbnega pohištva s PVC folijo. | m2 | 140 | 0 | 0
2. | Kitanje in brušenje novih sten iz mavčnokartonskih plošč (predelna stena iz Knauf mavčnokartonskih plošč). | m2 | 148 | 0 | 0
3. | Kitanje in brušenje novih stropov v nadstropju iz mavčnokartonskih plošč (predelna stena iz Knauf mavčnokartonskih plošč), samo strop. | m2 | 88 | 0 | 0
4. | Obdelava okenskih špalet znotraj, izravnava z leplenjem mavčnokartonskih plošč, vgradnja Alu vogalnikov, kitanje, brušenje in stenski oplesk | m1 | 27 | 0 | 0
| Slikopleskarska dela skupaj |  |  |  | 0
6. | Suhomontažna dela
1. | Dobava potrebnih materialov in izdelava predelne stene, 15 cm, tipa KNAUF W 112 ali enakovredno, v sestavi: enojna tipska kovinska podkonstrukcija iz pocinkanih profilov in dvostranske dvoslojne obloge iz ognjevarnih mavčno-kartonskih plošč deb. 2x 12,5 mm; polnilo stene je mineralna volna deb. 15 cm, stiki so bandažirani v kvaliteti K2. Višina sten od 2,70m do 3,40m. | m2 | 72.5 | 0 | 0
2. | Dobava in izdelava stropa v nadstropju delno raven in delno poševen proti kapni legi. Kompletno z originalno FeZn Knauf podkonstrukcije ter dvoslojne ognjevarne plošče 2x 15 mm. Stropne plošče se na stikih bandažira in kita. V ceni se upošteva ustrezna parna ovira Knauf Insulation LDS 2 Silk, 38 cm toplotne izolacije Knauf Insulation, tip Unifit 035 ter zgornja zaščitna folija kot sekundarna fritina- paropropustna in vodoodporna folija K.I. LDS 0.02, katero se izvede v naklonu od visoke opečne stene in nad območje kapne lege. Na posameznih mestih se izvede lesene vložke ( masivni trdi les), za pritrjevanje in montažo raznih obešal, svetil, prezračevanja. | m2 | 88 | 0 | 0
| Suhomontažna dela skupaj |  |  |  | 0
7. | Keramičarska dela
1. | Predpremaz sten in tal s PRAIMER ECO PRIM GRIP, kot priprava za lepljenje nove keramike | m2 | 2.4 | 0 | 0
2. | Dobava in montaža talnih keramičnih ploščic dim.: 30 x 30 cm, srednjega cenovnega razreda, kompletno z vsemi potrebnimi deli. Keramika po izbiri projektanta. Polaganje na OSB vodoodporno ploščo. | m2 | 2.4 | 0 | 0
3. | Dobava in montaža stenskih keramičnih ploščic dim.: 40-60 cm in višine 20 cm srednjega cenovnega razreda, kompletno z vsemi potrebnimi deli. Keramika po izbiri projektanta. | m2 | 14 | 0 | 0
4. | Dobava in polaganje keramičnih ploščic na zunanjem zgornjem podestu in ob objektu. Keramika s protizdrsnim faktorjem R12, kompletno z vsemi potrebnimi pomožnimi deli. Keramika po izbiri projektanta. | kom | 5 | 0 | 0
5. | Popravilo obstoječih starih betonskih stopnic širine 100cm se izvede z epoksidno malto, po dogovoru na licu mesta in po izbrani tehnologiji kot npr. MAPEI. | ocena | 8 | 0 | 0
| Keramičarska dela dela skupaj |  |  |  | 0
8. | Sanitarna keramika - glej Popis del in količin v Načrtu strojnih inštalacij k PZI, izberejo se opisani tipi sanitarne opreme po tem popisu!
1. | Montažni inštalacijski element za WC školjko Geberit Duofix Sigma, za sumomontažni način vgradnje, z nosilnostjo do 400 kg, vgradne višine 112 cm, z nizkošumno splakovalno posodo za 6/3 lit. splakovanje, z integriranim kotnim ventilom s priključkom za vodo R ½", nizkošumnim polnilnim ventilom, odtočnim kolenom 90°, d90 mm, prehodnim kosom d90/110 mm, zvočno izolirano pritrditvijo odtoka, zvočno izolativnim setom in pritrdilnim materialom (št. art.111.311.00.6) | kom | 1 |  | 0
2. | Aktivirna tipka Geberit Sigma01, za dvokoličinsko splakovanje, okrogla oblika: bela (št. art.115.770.11.5) | kom | 1 |  | 0
3. | Set stenske WC-školjke Geberit Selnova, Premium, zaprta oblika, Rimfree,z WC-sedežem s pokrovom: T=53cm, Sistem mehkega zapiranja=da, Sistem hitre demontaže=da, Pritrdilo=od zgoraj, bela (št. art.503.023.00.1) | kom | 1 |  | 0
4. | Manjši umivalnik za stranišča Geberit Selnova Square: bela, B=45cm, H=16cm, T=35cm, Odprtina za armaturo=na sredini, Preliv=brez (št. art.500.322.01.2) | kom | 1 |  | 0
5. | Samočistilni sifon Geberit za umivalnik, odtok horizontalen: d=32mm, G=1 1/4", sijajni krom (št. art.151.034.21.1) | kom | 1 |  | 0
6. | Ogledalo Geberit Selnova Square: B=60cm, H=75cm (št. art.502.891.00.1) | kom | 1 |  | 0
| Sanitarna keramika skupaj |  |  |  | 0
9. | Ključavničarska dela
1. | Dobava in izdelava novi kovinskih stopnic: stopniščna rama stranski nosilni plošči sta izdelani FeZn pločevine dim. 14 mm, med oba nosilca se izdelata stopniščne rešetke dim.: 33x33 cm, stopniščne rešetke se montira na največ 16 cm višine med rešetkama, neto širina oziroma dolžina stopniščne rešetke je 120 cm. ograja se izvede kot FeZn, vertikalni kvadratni profil prereza 12/12 mm in višine minimalno 110 cm nad nastopnimi ploskvami. Ograja zaključena s FeZn cevjo fi 46 mm, deb. 3 mm. Kompletno z vsemi potrebnimi pomožnimi deli in transporti. | kom | 1 | 0 | 0
| Ključavničarska dela skupaj |  |  |  | 0
10. | Tesarska dela
1. | Varnostno podpiranje z Fenz stojkami, z višinsko regulacijo, lesene strešne konstrukcije, po potrebi tudi lesene konstrukcije stropa pritličja, pred in med menjavo dveh detajlnih poveznikov ostrešja, svetla višina pritličja je do 2,40m in svetla višina do poveznikov ostrešja je max. 2,60m. Površina varnostnega podpiranja se določi na licu mesta. Ocena. | m2 | 40 | 0 | 0
2. | Zaščita današnjega lesenega finalnega tlaka v nadstropju iz lesenih desk, zaščita se izvede s plastificiranim kartonom | m2 | 90 | 0 | 0
| Tesarska dela skupaj |  |  |  | 0
Popis del s predizmerami