## Naslov
PROJEKTANTSKI POPIS GRADBENO OBRTNIŠKIH DEL
Investitor | ZAVOD RS ZA TRANSFUZIJSKO MEDICINO "ZTM"
Šlajmerjeva ulica 6a
1000 LJUBLJANA
Objekt: | PRENOVA OBJEKTA "S"
Za gradnjo: | PRENOVA OBJEKTA
Faza popisa: | PZI
Projektant: | PROARHING D.O.O.
OPEKARSKA CESTA 13B
1000 LJUBLJANA
Odgovorni vodja projekta: | Boštjan Češarek u.d.i.a.
Popis sestavil: | Marjeta Fabijan, inž. gradb.
Datum: | JULIJ 2026
OPOMBA :
Ocena stroškov je projektantska - informativna.
Točno ceno bo investitor dobil na osnovi zbranih ponudb izvajalcev.
V ceni upoštevati zaščito obstoječega lesenega tlaka v nadstropju iz desk,
menjavo dveh (2) tramov-poveznikov dim. 22/28cm, L=5,50m,
Tlak v moški garderobi se pusti obstoječi!

## Rekapit.-ARH.-P
Investitor: | ZAVOD RS ZA TRANSFUZIJSKO MEDICINO "ZTM"
Šlajmerjeva ulica 6a
1000 LJUBLJANA
Objekt: | ZAVOD RS ZA TRANSFUZIJSKO MEDICINO "ZTM"
Za gradnjo: | MANJŠA REKONSTRUKCIJA
REKAPITULACIJA - PRITLIČJE
| 1. | Rušitvena dela | 0
| 2. | Gradbena dela | 0
| 3. | Stavbno pohištvo | 0
| 4. | Tlakarska dela | 0
| 5. | Slikopleskarska dela | 0
| 6. | Suhomontažna dela | 0
| 7. | Keramičarska dela | 0
| 8. | Sanitarna keramika | 0
Razna nepredvidena dodatna dela, ocenjena 10 % vrednosti del
| 9. |  | 0
|  | SKUPAJ : | 0

## Popis del s predizmerami
Popis del za ponudbo : PRITLIČJE
1. | Rušitvena dela
1. | Demontaža obstoječih vratnih kril s podbojem in prenos na gradbiščno deponijo. Vratna krila dim. 91/210 cm. | kom | 4 | 0 | 0
2. | Rušenje obstoječe predelne stene- opečna stena - porolit deb.: 15 cm, kompletno s transportom ruševin na gradbiščno deponijo. | m2 | 17.85 | 0 | 0
3. | Preboj zunanjega nosilnega zidu, opečni modularec deb. 60 cm, predviden za montažo ventilatorja. Odprtina fi 160 mm. | kom | 2 | 0 | 0
4. | Demontaža obstoječe sanitarne opreme, WC školjka, umivalnik, kotliček | kpl | 1 | 0 | 0
5. | Demontaža obstoječe talne keramike, kompletno s prenosom na gradbiščno deponijo | m2 | 6.9 | 0 | 0
6. | Demontaža obstoječe stenske keramike, kompletno s prenosom na gradbiščno deponijo | m2 | 22 | 0 | 0
7. | Rušenje dimnika, višine cca 7,00 m, dimenzije 50/50 cm, kompletno s transportom ruševin na gradniščno deponijo. | kpl | 1 | 0 | 0
8. | Demontaža stenskega ometa zidanih obodnih sten v pritličju, kompletno z odstranitvijo ruševin na gradbiščno deponijo. Upoštevane stene pritljičja. Ocena , obračun po dejanskih količinah. | m2 | 22 | 0 | 0
9. | Demontaža obstoječega finalnega tlaka pritličja - laminata, posebej paziti na podlago tlaka, katera se ohrani in se pred podlaganjem novega laminata obnovi | m2 | 87 | 0 | 0
10. | Rušenje parapetnega zidu v predelu novih vrat. Zid debeline do 60 cm, kompletno s prenosm ruševin na gradbiščno deponijo. | m3 | 0.5 | 0 | 0
11. | Režijske ure, pomoč inštalaterjem za izdelavo utorov ter zapolnitev le teh po končanih instalacijskih delih. PK -ocena ur | ur | 25 | 0 | 0
12. | Odvoz ruševin iz gradbiščne deponije na trajno deponijo kompletno s plačilom takse. | kpl | 1 | 0 | 0
| Rušitvena dela skupaj |  |  |  | 0
2. | Gradbena dela
1. | Dobava in izdelava novih ometov v pritličju, v predelu rušenja obstoječih predelnih sten. Ocena površine, obračun po dejanskih količanh. | m2 | 20 | 0 | 0
| Gradbena dela skupaj |  |  |  | 0
3. | Stavbno pohištvo
1. | Dobava in montaža novih notranjih vrat dim. 81/210cm, v beli barvi kompletno s podbojem in s prezračevalno Alu rešetko, min. površine 350,0cm² v spodnjem delu vratnega krila | kos | 1 | 0 | 0
| Stavbno pohištvo skupaj |  |  |  | 0
4. | Tlakarska dela
1. | Popravilo in krpanje obstoječega cementnega tlaka z epoxi maso v predelu rušenj obstoječeih sten. Kompletno z odstranjevanjenjem poškodovanih robov, brušenje in izdelava epoksi tlaka. Kompletno z vsemi potrebnimi pomožnimi deli in transporti. | m2 | 2.5 | 0 | 0
2. | Dobava in polaganje laminata na epoksi površino v pritličju, kompletno z vsemi pomožnimi deli in transporti. Laminat odgovarja požarni odpornosti v razredu A2, pogojno B. | m2 | 94 | 0 | 0
| Tlakarska dela skupaj |  |  |  | 0
5. | Slikopleskarska dela
1. | Delno kitanje, brušenje in beljenje zidanih sten v pritličju s poldisperzijsko belo barvo, vključno z zaščito tal, opreme in stavbnega pohištva s PVC folijo. | m2 | 169 | 0 | 0
2. | Delno kitanje, brušenje in beljenje stropov v pritličju s poldisperzijsko belo barvo, vključno z zaščito tal, opreme in stavbnega pohištva s PVC folijo. | m2 | 94 | 0 | 0
3. | Kitanje in brušenje novih sten iz mavčnokartonskih plošč (predelna stena iz Knauf mavčnokartonskih plošč). | m2 | 0 | 0 | 0
| Slikopleskarska dela skupaj |  |  |  | 0
6. | Suhomontažna dela
1. | Zapolnjevanje odprtin v predelu sten, kjer se zapolne dele, kjer so bila prej odstranjena vrata. Stena debelina prilagojena obstoječi, sestava dvostranska dvoslojna obloga iz ognjevarnih mavčno kartonskih plošč, podkonstrukcija iz pocinkanih profilov ter toplotna izolacija. | m2 | 2.85 | 0 | 0
| Suhomontažna dela skupaj |  |  |  | 0
7. | Keramičarska dela
1. | Predpremaz sten in tal s PRAIMER ECO PRIM GRIP, kotpriprava za lepljenje nove keramike | m2 | 3 | 0 | 0
2. | Dobava in montaža talnih keramičnih ploščic dim.: 30 x 30 cm, srednjega cenovnega razreda, kompletno z vsemi potrebnimi deli. Keramika po izbiri projektanta. | m2 | 3 | 0 | 0
3. | Dobava in montaža stenskih keramičnih ploščic dim.: 40-60 cm in višine 20 cm srednjega cenovnega razreda, kompletno z vsemi potrebnimi deli. Keramika po izbiri projektanta. | m2 | 12 | 0 | 0
| Keramičarska dela dela skupaj |  |  |  | 0
8. | Sanitarna keramika - glej Popis del in količin v Načrtu strojnih inštalacij k PZI, izberejo se opisani tipi sanitarne opreme po tem popisu!
1. | Montažni inštalacijski element za WC školjko Geberit Duofix Sigma, za sumomontažni način vgradnje, z nosilnostjo do 400 kg, vgradne višine 112 cm, z nizkošumno splakovalno posodo za 6/3 lit. splakovanje, z integriranim kotnim ventilom s priključkom za vodo R ½", nizkošumnim polnilnim ventilom, odtočnim kolenom 90°, d90 mm, prehodnim kosom d90/110 mm, zvočno izolirano pritrditvijo odtoka, zvočno izolativnim setom in pritrdilnim materialom (št. art.111.311.00.6) | kom | 1 |  | 0
2. | Aktivirna tipka Geberit Sigma01, za dvokoličinsko splakovanje, okrogla oblika: bela (št. art.115.770.11.5) | kom | 1 |  | 0
3. | Set stenske WC-školjke Geberit Selnova, Premium, zaprta oblika, Rimfree,z WC-sedežem s pokrovom: T=53cm, Sistem mehkega zapiranja=da, Sistem hitre demontaže=da, Pritrdilo=od zgoraj, bela (št. art.503.023.00.1) | kom | 1 |  | 0
4. | Umivalnik Geberit Selnova Square: B=55cm, T=44cm, Odprtina za armaturo=na sredini, Preliv=brez, bela (št. art.500.290.01.2) | kom | 1 |  | 0
5. | Samočistilni sifon Geberit za umivalnik, odtok horizontalen: d=32mm, G=1 1/4", sijajni krom (št. art.151.034.21.1) | kom | 1 |  | 0
6. | Ogledalo Geberit Selnova Square: B=60cm, H=75cm (št. art.502.891.00.1) | kom | 1 |  | 0
| Sanitarna keramika skupaj |  |  |  | 0
Popis del s predizmerami