## Rekapit.-Požar.var.
REKAPITULACIJA
1 | JAVLJANJE POŽARA - OPREMA |  |  | 0
2 | JAVLJANJE POŽARA - STORITVE |  |  | 0
3 | JAVLJANJE POŽARA - INSTALACIJE |  |  | 0
| SKUPAJ |  | € | 0
| Projektni popust | 5% | € | 0
| Skupaj s projektnim popustom |  | € | 0

## Kalkulacija
Poz. | Tip | Opis | EM | Kol. | Vrednost/EM v EUR brez DDV | Vrednost SKUPAJ v EUR brez DDV
1 |  | JAVLJANJE POŽARA - OPREMA
OPREMA MORA BITI KOMPATIBILNA Z OBSTOJEČO POŽARNO CENTRALO SIEMENS SINTESO
101 | FCL2001-A1 | Linijski modul za 4 FDnet adresne zanke, max.252 adresnih elementov | kos | 1 | 0 | 0
102 | FDO221 FDB221 FDB291 FDBZ291 | Optični javljalnik dima z vgrajenim izolatorjem zanke; serija C-Line; DFT - samotestiranje EN 54 Podnožje javljalnikov za adresibilne javljalnike Dodatno podnožje za javljalnike Označevalna ploščica za zapisne lističe | kos | 10 | 0 | 0
103 | FDO221 FDB221 FDB291 FDBZ291 | Optični javljalnik dima v dvojnem stropu z vgrajenim izolatorjem zanke; serija C-Line; DFT - samotestiranje EN 54 Podnožje javljalnikov za adresibilne javljalnike Dodatno podnožje za javljalnike Označevalna ploščica za zapisne lističe | kos | 6 | 0 | 0
104 | FDME223 FDMH293-R OZ40X18 125x125 RJ | Elektronika ročnega javljalnika Sinteso; indirektni način proženja Ohišje rdeče barve za ročni javljalnik; za FDME223 Oznaka elementa; ploščica rdeča z belim napisom 40x18 Piktogram RJ po SIST 1013 velikosti 125x125mm | kos | 4 | 0 | 0
105 | FDS226-RW FDB226 OZ40X18 125x125 HP | Adresna alarmna sirena rdeče barve z belo bliskavico, 99dB Podnožje za adresibilne sirene Oznaka elementa; ploščica rdeča z belim napisom 40x18 Piktogram požarnih siren po SIST 1013 velikosti 125x125mm | kos | 2 | 0 | 0
106 | FDBZ290 FDBZ290-AA FDOOT241-A FDB221 FDBZ291 | Ohišje vzorčne komore za Sinteso, Cerberus Pro javljalnike, primerna za hitrost zraka od 1m/s do 20m/s Vzorčevalna cev - 60 cm Kombinirani, nevronski javljalnik z vgrajeno ASA tehnologijo, serija S-Line; DFT - samotestiranje EN 54 Podnožje javljalnikov za adresibilne javljalnike Sinteso Označevalna ploščica za zapisne lističe | kos | 2 | 0 | 0
107 | FDCIO222 FDCH221 OZ40X18 | Štirikanalni vhodni/izhodni modul (4x izhod /4x vhodi) z vgrajenim izolatorjem zanke; relejski izhodi 4 A Ohišje za modul, IP 65 Oznaka elementa; ploščica rdeča z belim napisom 40x18 | kos | 3 | 0 | 0
108 | OZ40X18 | Oznaka elementa; ploščica rdeča z belim napisom 40x18 | kos | 16 | 0 | 0
|  | Skupaj |  |  | € | 0
|  | Popust |  | 0% |  | 0
|  | Skupaj z vključenim popustom |  |  | € | 0
2 |  | JAVLJANJE POŽARA - STORITVE
201 | DOG-POŽ | Dograditev opreme sistema javljanja požara na pripravljene in označene instalacije, montirana in priključena podnočja po navodilih AK+, osnovo parametriranje, spuščanje sistema v pogon | kpl | 1 | 0 | 0
202 | ŠOL/PP | Primopredaja sistema in šolanje zadolženih uporabnikov za upravljanje s sistemom | kpl | 1 | 0 | 0
203 | PID | PID dokumentacija sistema javljanja požara PID 2x tiskani izvod, 1x elektronska oblika (pdf), arhitekturne podloge zagotovi naročnik! | kpl | 1 | 0 | 0
204 |  | Transportni, manipulativni in razni manjši stroški | kpl | 5% | 0 | 0
|  | Skupaj |  |  | € | 0
|  | Popust |  | 0% |  | 0
|  | Skupaj z vključenim popustom |  |  | € | 0
3 |  | JAVLJANJE POŽARA - INSTALACIJE
OCENA-Se obračuna po dejansko vgrajenih količinah - IZVEDE SE NOVO POŽARNO ZANKO OD POŽARNE CENTRALE DO OBJEKTA S IN POVRATEK NAZAJ DO POŽARNE CENTRALE)
301 |  | Kabel JY(St)Y 1x2x0.8 mm, plašč rdeče barve (Brandmeldekabel), s polaganjem | m | 600 | 0 | 0
302 |  | PVC instalacijske cevi ali PVC instalacijski kanal, različnih dimenzij vključno s pritrdilnim materialom in polaganjem, s polaganjem | m | 360 | 0 | 0
303 |  | Montaža, priključitev in označevanje točkovnih javljalnikov | kpl | 16 | 0 | 0
304 |  | Montaža, priključitev in označevanje ročnih javljalnikov | kpl | 4 | 0 | 0
305 |  | Montaža, priključitev in označevanje opozorilnih hup | kpl | 2 | 0 | 0
305 |  | Montaža, priključitev in označevanje vzorčnih komor | kpl | 2 | 0 | 0
305 |  | Montaža, priključitev in označevanje krmilnih modulov | kpl | 3 | 0 | 0
306 |  | Drobni, nespecificirani, pritrdilni in vezni material - 5% od vrednosti instalacij | kpl | 5% | 0 | 0
1 |  | Skupaj |  |  | € | 0
REKAPITULACIJA
| 1 | JAVLJANJE POŽARA - OPREMA |  |  |  | 0
| 2 | JAVLJANJE POŽARA - STORITVE |  |  |  | 0
| 3 | JAVLJANJE POŽARA - INSTALACIJE |  |  |  | 0
|  | SKUPAJ |  |  | € | 0
|  | Projektni popust |  | 5% | € | 0
|  | Skupaj s projektnim popustom |  |  | € | 0