## Navodilo za pripravo ponudbe
Naročnik: Javni zavod Mala ulica Prečna ulica 7, 1000 Ljubljana Naziv gradnje: Prenova notranjih prostorov Družinskega centra Šiška Vrsta gradnje: Vzdrževalna dela Lokacija: Gorazdova ulica 19, 1000 Ljubljana Vrsta projektne dokumentacije: PZI - projekt za izvedbo Podatki o izdelovalcu: Sara&Sara Arhitekturno projektiranje Sara Škarica s.p. Plešičeva ulica 29, 1000 Ljubljana Načrt s področja: 1 - Načrt s področja arhitekture 3 - Načrt s področja elektrotehnike 4 - Načrt s področja strojništva 6 - Načrt s področja požarne varnosti 7 - Notranja oprema Številka projekta, kraj in datum izdelave: 02-2026 - A; April 2026
Splošna navodila za izdelavo ponudbe
1. Vsa dela je potrebno izvajati skladno s PZI projekti in detajli ter skladno z gradbenimi predpisi in standardi 2. Vsa dela je potrebno izvajati z upoštevanjem predpisov varstva pri delu, varstva pred požaro, predpisov varstva okolja in drugih veljavnih predpisov 3. V enotnih cenah morajo biti zajeta vsa spremljajoča dela: • pripravljalna in zaključna dela • sorazmerni del stroškov gradbiščnih priključkov, porabe električne energije in vode ter ureditve gradbišča • zavarovanja izvajalcev in objekta za čas gradnje • organizacijo eventuelno potrebnih strokovnih ogledov in meritev za pogodbena dela • sprotno čiščenje gradbišča • sprotno zaščito svojih izdelkov in že vgrajenih izdelkov drugih izvajalcev, v kolikor se pogodbena dela izvajajo v njihovi bližini • vse potrebne odre za izvedbo del • vzpostavitev okolice in uporabljenih prostorov v prvotno stanje • odvoz odpadnega materiala na komunalno deponijo, vključno z vodenjem evidenc in plačilom taks • notranje in zunanje transporte • manipulacijske in režijske stroške ponudnika na objektu • pripravo vseh potrebnih meritev, izjav, atestov in poročil za potrebe tehničnega pregleda • dokumentirati vse spremembe, ki odstopajo od PZI projekta za ponudubena dela, zaradi kasneješe izdelave PID projekta 4. Ponudnik oz. izvajalec je dolžan dokumentacijo temeljito pregledati, pred izvedbo opozoriti na morebitne tipkarske napake, tehnične pomanjkljivosti izvedbenih detajlov, risb, opisov, popisov, nejasnosti in morebitna neskladja v projektu, oz. podati svoj predlog rešitve! Projektant je dolžan pomanjkljivosti odpraviti v najkrajšem možnem času. 5. Navedba kot npr. ali enakovredno pomeni, da mora biti soroden (nadomesten) izdelek, ki ga predlaga ponudnik, vizualno in kvalitetno enak navedenemu. Enaka mora biti oblika, barva, odtenek barve, tekstura, dimenzije, način vgradnje, skladnost z zakonodajo in veljavnimi pravilniki in ostale karakteristike. Ponudnik mora dostaviti vzorec na objekt. 6. Posamezne tehnične rešitve lahko v detajlih odstopajo od predstavljenih načrtov, vendar morajo opravljati enako ali boljšo funkcijo, biti tehnično, oblikovalsko, kvalitetno enaka ali boljša in s spremembami se mora strinjati strokovni vodja projekta, projektant in naročnik. Eventuelne predloge za spremembo tehnologije, ki bi vplivale na ceno ponujenega dela mora izvajalec pred izvedbo uskladiti s projektantom in naročnikom. 7. Vse mere navedene v popisu in v načrtih so projektantske, zato jih je treba obvezno kontrolirati na objektu. 8. Pred začetkom izvedbe naročnik organizira usklajevalni sestanek na katerem se izbranemu izvajalcu podrobno predstavi vse pomembnejše informacije glede izvedbe projekta, izvajalec predstavi svoja vprašanja in pripombe na načrte. Vse pripombe projektant in izvajalec uskladita v roku 5 dni. Z oddajo ponudbe vsak ponudnik izjavlja, da je skrbno preučil vse prej omenjene sestavne dele projekta in da je v skupno vrednost vključil vsa dodatna, nepredvidena in presežna dela ter material, ki zagotavljajo popolno, zaključeno in celostno izvedbo objekta, ki ga obravnava projekt (Družinski center Šiška), kot tudi vsa dela, ki niso neposredno opisana ali našteta v tekstualnem delu popisa, a so kljub temu razvidna iz grafičnih prilog in ostalih prej naštetih sestavnih delov projekta. Vsak ponudnik z oddajo ponudbe prav tako izjavlja, da je dokumantacija popolna in da je sposoben v popolnosti kvalitetno izvesti predmetni objekt.
Vsak ponudnik z oddajo ponudbe prav tako izjavlja, da je dokumantacija popolna in da je sposoben v popolnosti kvalitetno izvesti predmetni objekt.

## Rekapitulacija
REKAPITULACIJA DEL ZA PRENOVO NOTRANJIH PROSTOROV DRUŽINSKEGA CENTRA ŠIŠKA
|  | A. GRADBENA DELA |  | OI - IDP
| 1.0 | PRIPRAVLJALNA DELA | 0 | 2493.5
| 2.0 | RUŠITVENA IN DEMONTAŽNA DELA | 0 | 5122
| 3.0 | ZIDARSKA DELA | 0 | 620
|  | SKUPAJ | 0 | 8235.5
|  | DDV 22% | 0 | 1811.81
|  | SKUPAJ GRADBENA DELA | 0 | 10047.31
A. OBRTNIŠKA DELA
| 1.0 | KLJUČAVNIČARSKA DELA | 0 | 0
| 2.0 | SUHOMONTAŽNA IN IZOLACIJSKA DELA | 0
| 3.0 | PODOPOLAGALSKA DELA | 0
| 4.0 | KERAMIČARSKA DELA | 0
| 5.0 | SLIKOPLESKARSKA DELA | 0
| 6.0 | NOTRANJA VRATA IN STEKLENE STENE | 0
|  | SKUPAJ | 0
|  | DDV 22% | 0
|  | SKUPAJ OBRTNIŠKA DELA | 0
E. ELEKTRO INŠTALACIJE
| 1.0 | RAZSVETLJAVA | 0
| 2.0 | MONTAŽNI MATERIAL | 0 | 418.89
| 3.0 | RAZDELILNIKI | 0 | 10392
| 4.0 | OSTALE OBVEZNOSTI | 0 | 10810.89
|  | SKUPAJ | 0
|  | DDV 22% | 0
|  | SKUPAJ ELEKTRO INŠTALACIJE | 0
700
|  | S. STROJNE INŠTALACIJE |  | 2624.56
| 1.0 | OGREVANJE IN HLAJENJE | 0 | 0
| 2.0 | VODOVOD IN VERTIKALNA KANALIZACIJA | 0 | 0
|  | SKUPAJ | 0 | 3324.56
|  | DDV 22% | 0
|  | SKUPAJ STROJNE INŠTALACIJE | 0
O. NOTRANJA OPREMA
| 1.0 | VGRADNA OPREMA | 0
| 2.0 | PREMIČNA OPREMA | 0
| 3.0 | OPREMA ZA IGRO IN RAZISKOVANJE | 0
|  | SKUPAJ | 0
|  | DDV 22% | 0
|  | SKUPAJ NOTRANJA OPREMA | 0
| SKUPAJ VZDRŽEVALNA DELA IN NOTRANJA OPREMA (brez DDV) |  | 0
| DDV 22% |  | 0
| SKUPAJ VZDRŽEVALNA DELA IN NOTRANJA OPREMA (z DDV-jem) |  | 0

## A. GRADBENA DELA
A. GRADBENA DELA
Opomba: Znotraj vsake postavke je vključena dobava materiala, prevoz, izdelava in montaža. Dobava materialov v skladu s Uredbo o zelenem javnem naročanju (Uradni list RS, št. 51/17, 64/19, 121/21 in 132/23).
1.0 | PRIPRAVLJALNA DELA
|  |  | Količina | Cena za enoto | SKUPAJ
1.1. | Trda zaščita vhodnih vrat vključno s vratnimi podboji, obstoječih oken in vhodnega vetrolova. Radiatorji pred okenskimi odprtinami, ki se v času izvajanja ne demontirajo se ustrezno zaščitijo s folijo.
|  | m2 | 58 | 0 | 0
1.2. | Dobava, montaža, premiki in demontaža lahkega premičnega delovnega odra višine do 1,50 m za potrebe izvedbe obrtniških, instalacijskih in zaključnih del, vključno z vsemi potrebnimi varovali, zaščitami, transporti in manipulacijo na gradbišču. Vključeni vsi stroški uporabe, vzdrževanja, premikov po objektu ter zagotavljanje skladnosti z veljavnimi predpisi o varstvu pri delu.
|  | m2 | 156 | 0 | 0
1.3. | Sprotno čiščenje gradbišča in objekta med izvajanjem del. Postavka vključuje organizacijo in izvajanje rednega čiščenja vseh delovnih površin, komunikacijskih poti in skupnih prostorov med potekom del. Vključeno je odstranjevanje embalaže, ostankov materiala in lažjih gradbenih odpadkov, pometanje, ter vzdrževanje splošne urejenosti gradbišča. Vključeni so notranji transport materiala in odpadkov, zbiranje in sortiranje odpadkov v zabojnike izvajalca ter vsi pomožni materiali in delovna sredstva potrebna za izvedbo.
|  | m2 | 156 | 0 | 0
| SKUPAJ PRIPRAVLJALNA DELA |  |  |  | 0
2.0 | DEMONTAŽNA IN RUŠITVENA DELA
|  |  | Količina | Cena za enoto | SKUPAJ
2.1. | Postavka vključuje strokovno demontažo vseh vrst vgrajenega in prostostoječega pohištva, vključno z razstavljanjem, ločevanjem materialov, zaščito okoliških površin ter notranjim transportom do mesta začasnega skladiščenja ali nakladanja. Vključeno je tudi odklapljanje enostavnih povezav (brez posega v elektro/vodovodne instalacije, razen če je posebej navedeno). 2x garderobna omara dim. 360x60x180 cm 1x vgradna omara dim. 395x60x240 cm 1x vgradna omara (spodnji elementi) dim. 400x60x240 cm 2x omara dim. 340x50x60 cm 1x visoki niz omar za shrambo skupna dim. 300x50x240 cm 1x vhodni info pult 140x50x200 cm 6x stenske police dolžine 100-200 cm 1x tapecirana obstoječa niša 1x komplet sanitarne kabine iz kompakt. plošč; skupne dolžine 323 cm in globine 80 cm
|  | kpl | 1 | 0 | 0
2026-02-02 | Odstranitev obstoječih stenskih oblog. Postavka vključuje odstranitev keramičnih stenskih ploščic, vključno z odstranitvijo lepilnih slojev. Vključeno je tudi grobo čiščenje podlage po odstranitvi ter notranji transport materiala do mesta zbiranja odpadkov.
|  | m2 | 89.6 | 0 | 0
2026-03-02 | Odstranitev obstoječih talnih oblog. Postavka vključuje odstranitev keramičnih ploščic, vključno z odstranitvijo lepilnih slojev. Vključeno je tudi grobo čiščenje podlage po odstranitvi ter notranji transport materiala do mesta zbiranja odpadkov.
|  | m2 | 36.9 | 0 | 0
2026-04-02 | Odstranitev obstoječih talnih oblog. Postavka vključuje odstranitev linoleja, vključno z odstranitvijo lepilnih slojev. Vključeno je tudi grobo čiščenje podlage po odstranitvi ter notranji transport materiala do mesta zbiranja odpadkov.
|  | m2 | 113.7 | 0 | 0
2026-05-02 | Odstranitev stavbnega pohištva - notranjih zasteklitev, vključno s alu profili, ter transport materiala in odvoz na deponijo. Dimenzija oken (dxv):406,0 x 56,0 cm
|  | kos | 2 | 0 | 0
2026-06-02 | Demontaža obstoječih notranjih vrat z iznosom na gradbiščno deponijo: 2x lesena vrata s kov. podbojem dim. 98/200 + nadsvetloba h:88 2x lesena drsna vrata s kov. podbojem dim. 110/210 1x lesena drsna vrata s kov. podbojem dim. 120/210 2x lesena krilna vrata s kov. podbojem dim. 84x205 in 78/205 cm
|  | kos | 7 | 0 | 0
2026-07-02 | Demontaža obstoječe sanitarne opreme z iznosom na gradbiščno deponijo: 4x wc školjka vključno s aktivirno tipko in podometnim kotličkom 1x pisoar vključno s aktivirno tipko in podometnim kotličkom 1x umivalnik s armaturo
|  | kos | 6 | 0 | 0
2026-08-02 | Demontaža notranjih screen rolojev, popravilo dveh mehanizmov, ter čiščenje obstoječega senčila pred ponovno montažo. V času prenove se senčila hranijo v kletnih prostorih uporabnikov.
|  | kos | 6 | 0 | 0
2.9. | Rušitev suhomontažne predelne stene Knauf W112 z 75 mm izolacijo, vključno z demontažo, razstavljanjem, notranjim transportom, nakladanjem, odvozom v kontejner ter odvozom na komunalno deponijo.
|  | m2 | 70.6 | 0 | 0
2.10. | Rušitev suhomontažne stenske obloge Knauf W626, MK obloga in izolacija skupne debeline 20 cm; vključno z demontažo, razstavljanjem, notranjim transportom, nakladanjem, odvozom v kontejner ter odvozom na komunalno deponijo.
|  | m2 | 12.9 | 0 | 0
2.11. | Rušitev enojne mavčnokartonske stropne obloge deb. 12,5 mm in odvoz na gradbično deponijo. V primeru poškodovane ali neustrezne obstoječe podkonstrukcije postavka vključuje tudi delno demontažo podkonstrukcije v obsegu, potrebnem za izvedbo novih del, z odvozom in deponiranjem odstranjenega materiala.
|  | m2 | 87.3 | 0 | 0
2.12. | Nepredvidena dela - razna nepredvidena rušitvena dela
|  | kpl | 0.05 | 0 | 0
2.13. | Odvoz odpadnega materiala na komunalno deponijo. Postavka vključuje odvoz, razkladanje, stroške deponiranja, vse manipulativne stroške ter predajo ustreznih dokazil o oddaji odpadkov. Obračun po dejansko odpeljani masi.
|  | ton | 7 | 0 | 0
2.14. | Delo v režiji KV delavec
|  | ur | 25 | 0 | 0
2.15. | Delo v režiji PK delavec
|  | ur | 25 | 0 | 0
| SKUPAJ DEMONTAŽNA IN RUŠITVENA DELA |  |  |  | 0
3.0 | ZIDARSKA DELA
|  |  | Količina | Cena za enoto | SKUPAJ
3.1. | Zametovanje utorov po izvedbi novih inštalacij Dobava materiala in izvedba zametovanja utorov v stenah po izvedbi novih elektro/strojnih inštalacij, širine utorov do 30 cm, z grobim izravnavanjem površine, pripravljeno za nadaljnjo finalno obdelavo. Vključeni vsi potrebni materiali, delo, transport in odvoz odvečnega materiala.
|  | m1 | 15 | 0 | 0
3.2. | Nepredvidena dela
|  | kpl | 1 | 0 | 0
| SKUPAJ ZIDARSKA DELA |  |  |  | 0

## A. OBRTNIŠKA DELA
B. OBRTNIŠKA DELA
Opomba: Znotraj vsake postavke je vključena dobava materiala, prevoz, izdelava in montaža. Dobava materialov v skladu s Uredbo o zelenem javnem naročanju (Uradni list RS, št. 51/17, 64/19, 121/21 in 132/23).
1.0 | KLJUČAVNIČARSKA DELA
|  |  | Količina | Cena za enoto | SKUPAJ
1.1. | Izdelava ojačitve suhomontažne stene deb. 12,5 cm med notranjimi vrati V-02 in V-03 iz kovinskih profilov 50mm x 50mm x 2mm in OSB plošč deb. 12 mm do višine 210 cm za potrebe pritrjevanja opreme.
|  | m2 | 2 | 0 | 0
1.2. | Izdelava ojačitve suhomontažne stene nad stekleno steno ST-01 z kovinskim kvadratnim profilom 50mm x 50mm x 2mm, vključno z 2x sidrno ploščo 100mm x 100m x 10mm, ki se sidra v obstoječo stropno AB ploščo in opečnato steno z 2 x 4 Hilti vijaki M12.
|  | m' | 3.86 | 0 | 0
1.3. | Izdelava kovinske podkonstrukcije med obstoječo stropno podkonstrukcijo za spuščen strop; za potrebe pritrjevanja igralnega lesenega totema. Podkonstrukcija se izdela iz jeklenih votlih škatlastih profilov 50x50 mm in se sidra v obstoječo stropno AB ploščo.
|  | m' | 5.68 | 0 | 0
| SKUPAJ KLJUČAVNIČARSKA DELA |  |  |  | 0
2.0 | SUHOMONTAŽNA IN IZOLACIJSKA DELA
|  |  | Količina | Cena za enoto | SKUPAJ
2.1. | Izdelava enostranske suhomontažne stenske obloge (O-10) skupne debeline 10,0 cm; višine od tal do stropa (3,27 m); vključno z bandažiranjem in kitanjem stikov in vijakov.
|  | m2 | 2.61 | 0 | 0
2.2 | Izdelava enostranske suhomontažne obloge (O-15) skupne debeline 15,0 cm in višine 125 cm iz dvoslojnih mavčnokartonskih GKBI plošč na kovinski podkonstrukciji in z vgradnjo izolacijskega sloja iz kamene volne debeline 50 mm minimalne gostote 30kg/m3, vključno z bandažiranjem in kitanjem stikov in vijakov.
|  | m2 | 4.06 | 0 | 0
2.3 | Izdelava enostranske suhomontažne obloge (O-15) skupne debeline 15,0 cm in višine 206 cm iz dvoslojnih mavčnokartonskih GKBI plošč na kovinski podkonstrukciji in z vgradnjo izolacijskega sloja iz kamene volne debeline 50 mm minimalne gostote 30kg/m3, vključno z bandažiranjem in kitanjem stikov in vijakov: Ojačitev stene z dodatno podkonstrukcijo in OSB ploščami na mestih kjer se montira sanitarna oprema.
|  | m2 | 3.45 | 0 | 0
2.4. | Izdelava suhomontažne stene Knauf TIP W112 (MK-10) skupne debeline 10,0 cm in višine 3,27 m iz kovinske podkonstrukcije širine 50 mm, z vgradnjo kamene volne debeline 50 mm, minimalne gostote 30 kg/m³, ter oblogo iz dvoslojnih mavčnokartonskih plošč. Vključena izvedba vseh potrebnih ojačitev podkonstrukcije, vključno z ojačitvijo nad stekleno steno (glej postavko 1.3), vsi razrezi, prilagoditve, pritrdilni material ter kompletna montaža.
|  | m2 | 3.27 | 0 | 0
2.5. | Ojačitev profila na mestih, kjer so vgrajena vrata z dodatnim UA profilom
|  | m' | 11.5 | 0 | 0
2.6. | Tipska kovinska vgradna kaseta za drsna vrata dimenzije 90 x 200 cm; dim. kasete 189,7 x 210 cm; vgradnja v steno deb. 12,5cm, z vsemi pripadajočimi elementi za vgradnjo in delovanje drsnega vratnega krila.
|  | kos | 1 | 0 | 0
2.7. | Izdelava suhomontažne stene Knauf TIP W112 debeline 12,5 cm in višine 3,27 m z vgradnjo izolacijskega sloja iz kamene volne debeline 75 mm minimalne gostote 30kg/m3, vključno z bandažiranjem in kitanjem stikov in vijakov. Stena je ustrezno ojačana (ojačitev zajeta v postavki 1.1.).
|  | m2 | 20.7 | 0 | 0
2.8. | Izdelava suhomontažne stene Knauf TIP W112 debeline 10 cm in višine 0,31 m nad omaro; z vgradnjo izolacijskega sloja iz kamene volne debeline 50 mm minimalne gostote 30kg/m3, vključno z bandažiranjem in kitanjem stikov in vijakov.
|  | m2 | 20.1 | 0 | 0
2.9. | Izdelava suhomontažne stene Knauf TIP W111 debeline 7,5 cm in višine 2,06 m z vgradnjo izolacijskega sloja iz kamene volne debeline 50 mm minimalne gostote 30kg/m3, vključno z bandažiranjem in kitanjem stikov in vijakov.
|  | m2 | 1.44 | 0 | 0
2.10. | Izdelava akrilnega stika med MK ploščo in opečnato steno
|  | m' | 15 | 0 | 0
2.11. | Dobava in montaža akustičnih lesno-cementnih plošč tipa npr. Celenit ali Heradesign Superfine, v naravni barvi (natur), debeline 25 mm, dimenzij 120 × 60 cm, na novo kovinsko podkonstrukcijo spuščenega stropa. Plošče se mehansko pritrjujejo z vidnimi vijaki v barvi plošče, skladno s priporočili proizvajalca sistema, z zagotavljanjem ustrezne nosilnosti, ravnosti in natančne poravnave stikov. Po potrebi je v postavki vključena tudi dopolnitev oziroma nova kovinska podkonstrukcija za zagotavljanje ustreznega rasterja in nosilnosti za montažo akustičnih plošč. V postavki so vključeni vsi kovinski profili, potrebni pritrdilni elementi, pomožni in spojni material, razrez plošč, prilagoditve ob robovih, instalacijah in prebojih, delo, transport ter vsi pomožni odri za kompletno izvedbo.
|  | m2 | 87.3 | 0 | 0
2.12. | Lokalna sanacija in zapiranje mavčnokartonske stropne obloge na mestih odstranjenih in novo izvedenih predelnih sten. Postavka vključuje dobavo in vgradnjo podkonstrukcije po potrebi, mavčnokartonskih plošč, bandažiranje stikov, kitanje, brušenje ter pripravo površine za končno slikopleskarsko obdelavo. Obračun po dejansko sanirani površini.
|  | m2 | 10.2 | 0 | 0
2.13. | Dobava in vgradnja kovinske revizijske lopute dimenzije 40 × 40 cm za omogočanje dostopa in servisiranja dodatnega konvektorja, tipa npr. Knauf ali enakovredno. Loputa je izvedena iz prašno barvane pločevine bele barve, primerna za vgradnjo v suhomontažne stenske ali stropne obloge, z odpiranjem na ključ oziroma potisni sistem, montirana v ravnini obloge. V postavki so vključeni vsi potrebni pritrdilni in montažni elementi, morebitne prilagoditve podkonstrukcije, izrez odprtine, finalna poravnava z oblogo ter ves material, delo in transport za kompletno izvedbo.
|  | kos | 1 | 0 | 0
2.14. | Delo v režiji KV delavec
|  | ur | 20 | 0 | 0
2.15. | Delo v režiji PK delavec
|  | ur | 20 | 0 | 0
2.16. | Nepredvidena dela
|  | kpl | 1 | 0 | 0
| SKUPAJ SUHOMONTAŽNA IN IZOLACIJSKA DELA |  |  |  | 0
3.0 | PODOPOLAGALSKA DELA
|  |  | Količina | Cena za enoto | SKUPAJ
3.1. | Lokalna sanacija oziroma dopolnitev obstoječega cementnega estriha na mestih odstranjenih mavčnokartonskih sten, ter izvedenih utorov za nove inštalacije v tlaku. Sanacija se izvede s hitrovezno cementno reparaturno oziroma izravnalno maso za estrihe, ustrezne tlačne trdnosti in oprijema na obstoječo podlago, vključno z nanosom veznega kontaktnega premaza. Postavka vključuje pripravo in čiščenje podlage, zapolnitev poškodb in utorov, lokalno armiranje po potrebi, izravnavo do nivoja obstoječega estriha ter pripravo podlage za izvedbo finalnih talnih oblog. Vključeni vsi potrebni materiali, delo, transport in odvoz odvečnega materiala.
|  | m2 | 20 | 0 | 0
3.2. | Izvedba poliuretanskega tlaka pri izvedbi tlakarskih del je potrebno upoštevati sledeče: - priprava podloge za nov tlak: temeljito očiščenje obstoječega estriha od prejšnje talne obloge (linolej in keramika), morebitni ostanki lepila se temeljito odstranijo
Skrbna priprava podlage za nov tlak: - površina obstoječe podlage je ravno zbrušena (odprave cementne skorje in neravnin, dosežena je fina hrapavost), vdolbine so zapolnjene, izvedena je kontrola in sanacija razpok, površina je odprašena in razmaščena, vse po navodilih izbranega sistema! Upoštevajte pogoje za doseganje predpisane oprijemne trdnosti (> 1.5N/mm2)!
Podložni sloj tlaka za doseganje projektirane višine: - hitrovezna polimercementna samorazlivna izravnalna/sprijemna talna masa
- izravnalno plast tlaka obvezno izvede polagalec finalnega tlaka
- dobava in izvedba tlaka po izboru arhitekta - izdelava testnih vzorcev 1x1m
Kompletni prostor je izveden z poliuretanskim tlakom v naslednjem vrstnem redu: - brezprašno diamantno brušenje in sesanje podlage - izvedba izravnalne mase na površinah določenih v postavki izravnava tal - izvedba temeljnega premaza BASF MasterTop P604/P17 s kremenovim posutjem -izvedba samorazlivnega poliuretanskega tlaka BASF MasterTop BC 375, RAL 9002 Grauweiss mat - izbor potrdi arhitekt -izvedba zaključnega poliuretanskega mat premaza BASF TC 442W, RAL 9002 Grauweiss mat - izbor potrdi arhitekt
|  | m2 | 156 | 0 | 0
3.3. | Izvedba lokalnih barvnih poudarkov v drugi RAL barvi (RAL 190-6) po načrtu arhitekta. Barvni poudarki se izvedejo z natančnim maskiranjem posameznih polj in ločenim nanosom kompatibilnega PU sistema istega proizvajalca. Vključena izvedba vseh stikov, prehodov, brušenja med fazami, zaščite robov ter zaključnega transparentnega zaščitnega sloja čez celotno površino za zagotavljanje enotnega videza, sijaja in obrabne odpornosti.
|  | m2 | 16 | 0 | 0
3.4. | Izvedba dilatacijskih fug v PU tlaku - zareza v talni oblogi
|  | m1 | 33.02 | 0 | 0
3.5. | Izvedba cokl zaokrožnice na stiku PU tlaka s stenami višine do 60 mm, RAL 9002 Grauweiss mat - izbor potrdi arhitekt
|  | m1 | 92 | 0 | 0
| SKUPAJ PODOPOLAGALSKA DELA |  |  |  | 0
4.0 | KERAMIČARSKA DELA
|  |  | Količina | Cena za enoto | SKUPAJ
4.1. | Izdelava hidroizolacije v sanitarijah z dvokomponentno fleksibilno cementno malto za tesnenje z dvojinim nasom v skupni debelini 2mm, proizavajalca Mapei - Mapelastic
|  | m2 | 33.85 | 0 | 0
4.2. | Tesnenje horizontalnega stika med estrihom in suhomontažno steno z gumiranim poliestrskim trakom, vključno z vogalniki, proizvajalca Mapei - Mapeband
|  | m' | 5.39 | 0 | 0
4.3. | Dobava in montaža AL kotnika 10mm x 10mm pred polaganjem stenske keramike
|  | m' | 25 | 0 | 0
4.4. | Dobava in polaganje stenske keramike na mrežici velikosti 30cm x 30cm, sestavljeno iz ploščic 10 x 10 cm deb. 8 mm kot npr. Vogue System ali podobno, na lepilo Mapei-Kerafleks; vključno s fugiranjem s fugirno maso Mapei
| a) Vogue System dim. 10 x 10 cm na mrežici MASTICE gloss ali podobno | m2 | 26.58 | 0 | 0
| b) Vogue System dim. 10 x 10 cm na mrežici GHIACCIO gloss ali podobno | m2 | 15.4 | 0 | 0
4.5. | Izdelava silikonskih fug v vogalih sten in stiku tlaka s steno s trajno elastično silikonsko maso Mapei - Mapesil AC v odtenku po izbiri projektanta
|  | m' | 20 | 0 | 0
4.6. | Delo v režiji KV delavec
|  | ur | 16 | 0 | 0
| SKUPAJ KERAMIČARSKA DELA |  |  |  | 0
5.0 | SLIKOPLESKARSKA DELA
|  |  | Količina | Cena za enoto | SKUPAJ
5.1. | Zaščita oken, vhodnih vrat, steklenih sten in robov spuščenega stropa iz leseno cementnih plošč.
|  | kpl | 1 | 0 | 0
2026-02-05 | Zaščita talnih oblog Dobava in polaganje slikopleskarskega filca, na dokončanih tleh, min 150g/m2, kot npr. Politlak, DrIpStop ali enakovredno
|  | m2 | 156 | 0 | 0
2026-03-05 | Dvakratno slikanje betonskih / opečnatih ali suhomontažnih sten z disperzijsko barvo za notranje površine; s predhodnim dvakratnim glajenjem in brušenjem površin.
| a. slikanje obstoječih beton. / opeč. sten -bela barva | m2 | 83.09 | 0 | 0
| b. slikanje mavčnokartonskih sten s predhodno impregnacijo - bela barva | m2 | 26.4 | 0 | 0
2026-04-05 | Dobava materiala in dvakratno barvanje betonskih, ometanih ali suhomontažnih sten s pralno notranjo disperzijsko (latex) barvo, vključno s predhodno lokalnim kitanjem, glajenjem in brušenjem podlage ter izvedbo impregnacijskega premaza.
|  | m2 | 101.1 | 0 | 0
5.5 | Izvedba fine izravnave stenske površine s finalnim kitom, brušenje do ustrezne gladkosti ter nanos osnovnega premaza za pripravo podlage pred izvedbo stenske poslikave; vključeni vsi materiali, transport in delo.
|  | m2 | 32.14 | 0 | 0
5.6. | Osvežitveno dvakratno beljenje obstoječega stropa z notranjo belo disperzijsko barvo po izvedenih gradbenih delih, vključno z zaščito okoliških površin, lokalnim popravilom manjših poškodb in nepravilnosti, čiščenjem ter odstranitvijo zaščite po zaključeni izvedbi.
|  | m2 | 62 | 0 | 0
5.7. | Pleskanje obstoječih elementov s pokrivno barvo za kovine (vsi sloji), s predhodnim očiščenjem površin, ki se pleskajo. Pleskanje obstoječih stropnih, kovinskih revizijskih odprtin dim. 40x40 cm v belo barvo (RAL 9003).
|  | kom | 3 | 0 | 0
5.8. | Sanacija utorov za poteke elektro ter telekomunikacijskih instalacij ter drugih utorov nastalih med gradbenimi deli.
|  | m | 40 | 0 | 0
5.9. | Delo v režiji KV delavec
|  | ur | 10 | 0 | 0
5.10. | Delo v režiji PK delavec
|  | ur | 10 | 0 | 0
5.11. | Nepredvidena dela
|  | kpl | 1 | 0 | 0
| SKUPAJ SLIKOPLESKARSKA DELA |  |  |  | 0
6.0 | NOTRANJA VRATA IN STEKLENE STENE
OPOMBA: Vse steklene stene morajo zadostiti vsem veljavnim standardom in predpisom za prehod zvoka med prostori (Tehnična smernica TSG-1-005:2012 Zaščita pred hrupom v stavbah, in sicer vrednosti iz Preglednice 7; Stena med prostori za zahtevno delo in sejnimi sobami, knjižnicami ter drugimi delovnimi prostori istega uporabnika R'w= 48 dB; Stena brez vrat med drugimi delovnimi prostori istega uporabnika R'w= 46 dB)
|  |  | Količina | Cena za enoto | SKUPAJ
2026-01-06 | STEKLENA STENA MED PISARNO IN GARDEROBO SVETLA MERA: 125,6 / 210 cm PROFILI: ALU profili, kot npr. sistem LIGHT QUADRO ali podobno - za enojno steklo, prašno barvani v beli barvi RAL 9003, pri montaži profilov obvezna uporaba akustičnega tesnilnega traka Stransko pritrjevanje v nosilno opečnato konstrukcijo. Ojačitveni kovinski profil skrit znotraj MK spuščenega - ojačitev steklene stene (zajeto v ključavničarskih delih). FIKSNA ZASTEKLITEV: akustično steklo sestavljeno iz treh plasti: 5 mm steklo + PVB folija + 5 mm steklo, lepljeno varnostno VRATA: dim. 90 / 206 cm PODBOJ: ALU okovje, globine 5,0 cm, s tristranskim tesnilom, prašno barvan v beli mat barvi RAL 9003. Izvajalec mora detajle vgradnje uskladiti z odg.proj.arh. KRILO: ALU profil prašno barvani v mat barvo RAL 9003 + varnostno lepljeno akustično steklo, 10mm (optiwhite), kljuka iz satiniranega inoxa (model po izbiri arhitekta) in cilindrična ključavnica; talno tesnilo in obodno tesnjenje, magnet za blaženje zapiranja ODPIRANJE: desno PRAG: /
| steklena stena ST-01 (glej shemo 02.1) | kos | 1 | 0 | 0
2026-02-06 | NOTRANJA ENOKRILNA VRATA MED KUHINJO IN GARDEROBO POŽARNA ODPORNOST VRAT: EI 30 (požarno odpornost vrat preveriti pri izdelovalca požarnega elaborata) SVETLA MERA: 71 / 203,5 cm ZIDARSKA MERA: 84 / 210 cm v obstoječo opečnato steno deb. 25 cm PODBOJ: lesen okvir po sistemu proizvajalca (izdelek mora biti v skladu z zahtevami požarne varnosti), s tristranskim požarnim tesnilom, bele barve; s predpripravo za vgradnjo samozapirala. Izvajalec mora detajle vgradnje uskladiti z arhitektom. KRILO: lesen okvir s tristranskim požarnim tesnilom, na spodnji strani krila avtomatsko požarno tesnilo, bele barve. ODPIRANJE: desno OPREMA: samozapiralo (kakovost C5), panik kljuka skladna s standardom EN 179 na poti evakuacije, ter na drugi strani ročaj - oba v beli barvi (model po izbiri arhitekta), požarno automatsko talno tesnilo, talni blažilnik, magnet za blaženje zapiranja; varovalo za prste v beli barvi - izbere arhitekt PRAG: / * Vgradnja mora biti izvedena skladno z navodili proizvajalca in veljavnimi požarnimi smernicami.
| notranja enokrilna vrata V-01 (glej shemo 02.2) | kos | 1 | 0 | 0
2026-03-06 | ENOKRILNA VRATA MED IGRALNICO IN PROSTOROM ZA DELAVNICE SVETLA MERA: 90 / 203,5 cm ZIDARSKA MERA: 103 / 220 cm v steno iz mavčno kartonskih plošč deb. 12,5 cm PODBOJ: lesen podboj globine12,5cm, s tristranskim tesnilom, v beli barvi. Izvajalec mora detajle vgradnje uskladiti z odg.proj.arh. Vratno krilo in podboj sta izvedena v eni ravnini in poravnana s steno. KRILO: vratno krilo toplotno in zvočno izolirano; bela barva; 3-stranska pripira, površinsko poravnano vratno krilo s lesenim podbojem. ODPIRANJE: desno PREKLADA: / OPREMA: panik kljuka skladna s standardom EN 179 na poti evakuacije, ter na drugi strani ročaj - oba v beli barvi RAL 9003 (model po izbiri arhitekta), mehanizem za odpiranje vrat potrebno uskladiti z odg. proj. arh., tesnilo, talni blažilnik; varovalo za prste v beli barvi - izbere arhitekt PRAG: /
| notranja enokrilna vrata V-02 (glej shemo 02.3) | kos | 1 | 0 | 0
2026-04-06 | DRSNA VRATA MED IGRALNICO IN PROSTOROM ZA DELAVNICE SVETLA MERA: 90/ 200 cm ZIDARSKA MERA: 189,7/ 210 cm v steno iz mavčno kartonskih plošč deb. 12,5 cm PODBOJ: lesen podboj v beli barvi za drsna vrata kot npr. Eclisse Acoustic ali enakovredno KRILO: drsno vratno krilo; v beli mat barvi (RAL 9003); 2-stranska pripira. ODPIRANJE: desno PREKLADA: / OPREMA: *tipska kaseta je zajeta v postavki pri suhomontažnih delih, vtopljeni ročaj, model po izbiri arhitekta, mehko zapiranje, tesnilo spodaj in zgoraj, magneti, talni blažilnik PRAG: /
| notranja drsna vrata V-03 (glej shemo 02.4) | kos | 1 | 0 | 0
| SKUPAJ NOTRANJA VRATA IN STEKLENE STENE |  |  |  | 0

## E. RAZSVETLJAVA
I. | RAZSVETLJAVA |  |  |  | 0
(dobava, montaža in priklop)
| Opis postavke | e.m. | kol | €/enoto | € skupaj
OPOMBA: Menjajo se samo svetila v kuhinji/jedilnici, priklopijo se na obstoječe tokokroge, ki se ne spreminjajo! Ostala svetila ostanejo obstoječa. Predhodno mora izvajalec opraviti meritve električnih inštalacij. V primeru da meritve ne ustrezajo merilnim protokolom je potrebna zamenjava neustreznih dovodnih kablov.
1 | Dobava svetilke S02:
| Nadgradni, stropna, stenska svetilka dimenzij fi 360 mm Ohišje svetilke je izdelano polikarbonata, Optika: polikarbonat Predstikalna naprava: - polprevodniška - faktor moči ≥ 0,95 - LED svetlobni vir: - z življenjsko dobo L80/B20@≥ 60.000 h - McAdam = 3, - efektivni svetlobni tok ≥ 2.160 lm ± 10 % - temperatura barve svetlobe 4.000 K - barvni indeks CRI ≥ 80 Ostalo: - Priključna moč ≤ 18,0 W ± 10 % - Stopnja zaščite = IP55 - Mehanska trdnost ≥ IK08 - Razred izolacije: II kot npr.: Disano 1844 Globo 2.0 - ø360 - CCT-PS 4000K CRI80 18W CLD Bianco 427250-00 | kos | 4 |  | 0
2 | Montaža svetilke S02 | kos | 4 |  | 0
3 | Stropni IR senzor 360°, 16A, 230V | kos | 3 |  | 0
4 | Previdna demontaža obstoječih svetilk kpl. z zaščito in shranjevanjem za kasnejšo montažo na nove lokacije | kos | 30 |  | 0
5 | Drobni nespecificirani material, transportni in manipulativni stroški in nepredvidena dela | % | 5 |  | 0
6 | Nepredvidena dela | % | 3 |  | 0

## E. MONTAZNI
II. | MONTAŽNI MATERIAL |  |  |  | 0
(dobava, montaža in priklop)
| Opis postavke | e.m. | kol | €/enoto | € skupaj
1 | Dobava in montaža kabla NHXMH-J in N2XH-J uvlečenega v instalacijske podometne zaščitne cevi. Minimalni razred odziva na ogenj za vgrajene električne kable znaša B2ca s1 d1 a1.
- | H05Z1Z1-F 2x1.5 mm2 | m | 25 |  | 0
- | NHXMH-J 3x1.5 mm2 | m | 315 |  | 0
- | NHXMH-J 3x2.5 mm2 | m | 375 |  | 0
- | NHXMH-J 5x2.5 mm2 | m | 20 |  | 0
2 | Finožični vodnik H07Z-K 6 mm2 Cca s1 d2 a1 , komplet na dveh koncih pritrjen z vijačnim spojem, komplet vodnik v povprečni dolžini 2,0 m in dvema vijačnima spojema | kos | 10 |  | 0
3 | Razni spoji s fiksnimi kovinskimi masami z vodnikom 6mm2 (kovinske obloge, okna, žaluzije, vrata, ograje, plinska peč, kabelske police, konstrukcije predelnih sten, prezračevalna naprava, … v kompletu s kabelskimi čevlji. | kos | 50 |  | 0
2 | Gibljiva negorljiva zaščitna cev, dobava in montaža v estrih, betonske stene ali vgradnjo v suhomontažne predelne stene in stropove glede na tip polaganja.
- | RFSS (siva)/RBT fi 13mm | m | 265 |  | 0
- | RFSS (siva)/RBT fi 16mm | m | 470 |  | 0
4 | Pregibna plastificirana cev EUROFLEX, položena n/o, z uvodnicami in pritrdilnim materialom
- | 16-23mm | m | 50 |  | 0
5 | Nadometna razvodna doza, komplet z uvodnicami in pritrdilnim priborom
- | 100 x 100 x 50 mm | kos | 5 |  | 0
- | 180 x 140 x 70 mm | kos | 2 |  | 0
6 | Inštalacijska plastična PN cev, položena N/O, komplet z razvodnimi dozami, koleni, uvodnicami in pritrdilnim materialom.
- | PN 13,5 | m | 30 |  | 0
- | PN 16 | m | 50 |  | 0
7 | Vtičnica podometna (2M), 16A v kompletu s podometno dozo, kot npr TEM Čatež LINE oz. po izboru arhitekta/investitorja
- | 16 A, 250 V, 50 Hz, ( P+N+Pe)-bela | kos | 35 |  | 0
8 | Dvojna podometna komunikacijska vtičnica 2xUTP RJ45, kat 6a, bele barve, komplet s protiprašnim pokrovčkom kot npr.: TEM Čatež LINE | kos | 8 |  | 0
7 | Podometna tipka, 10A, v modularni dozi oz. dozi fi60mm, kot npr.: TEM Čatež LINE, komplet z dozo, nosilcem in okrasnim okvirjem po izboru arhitekta oz. investitorja.
- | navadno stikalo | kos | 6 |  | 0
- | tipka | kos | 4 |  | 0
9 | Fiksni priključki p/o - n/o, komplet z dozo,
pritrdilnim drobnimin veznim materialom,
| 16 A, 250 V, 50 Hz, ( L+N+Pe) | kos | 6 |  | 0
| 16 A, 400 V, 50 Hz, ( L1+L2+L3+N+Pe) | kos | 1 |  | 0
10 | Priklop bojlerja z električnim grelcem po navodilih dobavitelja opreme | kpl | 2 |  | 0
11 | Priklop zunanje enote multi split sistema po navodilih strojnika kpl. z vsem veznim in montažnim materialom | kos | 1 |  | 0
12 | Priklop notranje enote multi split sistema po navodilih strojnika kpl. z potrebnimi povezavami z zunanjo enoto kpl. z vsem veznim in montažnim materialom | kos | 2 |  | 0
13 | Sodelovanje pri izvedbi strojnih inštalacij za priklope in izvedbo elektro inštalacij za strojne inštalacije | ur | 5 |  | 0
14 | Izdelava označevalnih tablic za kable komplet s pritrdilnim materialom | kpl | 1 |  | 0
14 | Meritve električnih inštalacij z izdajo merilnega poročila pred menjavo svetil - v primeru neustreznosti inštalacije, je potrebna zamenjava neustreznih kablov! | kpl | 1 |  | 0
15 | Meritve električnih inštalacij z izdajo merilnega poročila po končanih delih | kpl | 1 |  | 0
16 | Demontaža obstoječih električnih inštalacij z odvozom na deponijo | kpl | 1 |  | 0
17 | Drobni material (montažni in vezni material...) in nepredvidena dela | % | 5 |  | 0
18 | Nepredvidena dela | % | 3 |  | 0

## E. RAZDELILNIKI
III. | RAZDELILNIKI |  |  |  | 0
(dobava, montaža in priklop)
| Opis postavke | e.m. | kol | €/enoto | € skupaj
2. | Predelava obstoječega glavnega razdelilnika objekta SB-V
- | dograditev novega RCCB 40A, 4p, 30mA, tip A kpl. z vsem veznim in montažnim materialom | kpl | 1
- | zamenjava obstoječe varovalke C20, 3p z novo C16, 3p | kpl | 1
- | predelava obstoječega razdelilnika kpl. z vsem veznim in drobnim materialom | kpl | 1
- | meritve razdelilnika | kpl | 1
| Skupaj razdelilnik SB-V | kpl | 1 |  | 0

## E. OSTALE OBVEZNOSTI
IV. | OSTALE OBVEZNOSTI |  |  |  | 0
| Opis postavke | e.m. | kol | €/enoto | € skupaj
1 | Vrisovanje sprememb inštalacij (v tlorise in sheme) v času gradnje v PZI izvod načrta električnih inštalacij s potrjevanjem nadzornega organa. | kpl | 1 |  | 0
2 | Mapo z vsemi garancijskimi listi in izjavami - 1 original v papirnatem izvodu ter 1 izvod na elektronskem mediju CD (PDF verzija) | kpl. | 1 |  | 0
3 | A testi, izjave, certifikati o skladnosti, izdelava izjave o skladnosti | kpl. | 1 |  | 0

## S. OGREVANJE
I./ | OGREVANJE IN HLAJENJE |  |  | SKUPAJ: | 0
| Opis postavke | e.m. | kol | €/enoto | € skupaj
RADIATORSKO OGREVANJE
1 | Jekleni ploščati radiatorji s stranskimi priključki, izdelani za delovni tlak NP 6 in temperaturo do 110°C skupaj s pokrovom, z radiatorskimi čepi, odzračevalno pipico, konzolami za montažo na steno, tesnilnim in pritrdilnim materialom
temperaturo do 110°C skupaj z odzračevalno pipico, konzolami za montažo na tla, tesnilnim in pritrdilnim materialom
| 22/600/1100 | kos | 1 |  | 0
DE'LONGHI tip Radel R6
ali enakovredni
2 | Termostatska glava, zaščitena proti nepooblaščenemu posluževanju (zavarovana varnostna izvedba), ojačana za uporabo v javnih ustanovah (robustni model), s protizmrzovalno zaščito, brezstopenjsko nastavitvijo temperature brez snemanja zaščitne glave, zaščitna glava se prosto vrti, zavarovano proti kraji, primerena za montažo na termostatski ventil
| Danfoss tip RA 2920 | kos | 1 |  | 0
ali enakovredni
3 | Dinamični radiatorski termostatski ventil ravne oziroma kotne izvedbe, za dvocevni sistem ogrevanja izdelan za delovni tlak NP6 in temperaturo 110°C, skupaj z montažnim in tesnilnim materialom
DN 10, PN6
| DANFOSS tip RA-DV | kpl | 1 |  | 0
ali enakovredni.
4 | Radiatorski zaporni ventil (spodnji holandec) ravne oziroma kotne izvedbe, za dvocevni sistem ogrevanja izdelan za delovni tlak NP6 in temperaturo 110°C, skupaj z vsem z montažnim in tesnilnim materialom
DN 10, PN6
| DANFOSS tip RLV-S | kpl | 1 |  | 0
ali enakovredni.
5 | Difuzijsko tesna večplastna kompozitna cev (PE-RT - vezni sloj - brezšivni aluminij / prekrivno varjen aluminij - vezni sloj - PE-RT) proizvedena z uporabo SACP ali OWC tehnologije v skladu s standardom EN ISO 21003 Večplastni sistemi za napeljave z vročo in hladno vodo v stavbah za razred za razred uporabe 1, 2, 4, 5/10 bar.Sanitarna pitna voda: Trajne obratovalne temperature so med 0°C in 70°C pri maksimalnem trajnem obratovalnem tlaku 10 barov. Kratkotrajno so lahko cevi obremenjene s temperaturo 95°C, vendar ne več kot 100 ur v obratovalni življenjski dobi. Izolacija je izdelana iz polietilenske pene s parno zaporo po EnEV in za zaščito proti kondenzaciji in segrevanju v ceveh hladne vode po DIN 1988 s toplotno prevodnostjo 0,035 W/(mK). Oba konca cevi sta opremljena z zaključno kapo (za higienično tesnjenje v skladu z DIN 806). Razred gradbenega materiala: B2 po DIN 4102-1 ali E po DIN EN 13501-1. Cevi so dobavljene skupaj s fazonskimi kosi ter držali (kolena, T-kosi, navojni priključki, prehodni kosi, držala za kotne in podometne ventile, zidne mešalne baterije..)
Uponor Uni Pipe PLUS S10 WLS 035 cev ali enakovredni
| 16x2,0 debelina izolacije 10 mm | m | 8 |  | 0
6 | Sistem zunanje reverzibilne zračno hlajene ter več notranjih enot, ti. MULTISPLIT sistema (deljena izvedba), za ogrevanje in hlajenje prostorov z ekološkim hladilnim sredstvom R32.
Naprava, ter proizvajalec naprave, sta certificirana po glavnih in priznanih standardih in smernicah in s tem zagotavljata ustrezen nivo kvalitete in skladnost z EU zakonodajo (CE, Eurovent, ISO9001, ISO14001, ipd.)
Oprema je v tovarni pred odpremo popolnoma testirana skladno z njeno uporabo ter zakoni in smernicami v EU (tlačna trdnost >38bar, elektronski test morebitnega puščanja hladiva, vakuumski test do 2 torr, električni "šok" testi, ipd.).
Zunanja enota je primerna za zunanjo postavitev, grajena iz ohišja iz pocinkane pločevine, dodatno prašno barvanega (poliestersko termalno, debelina nanosa min. 70μ).
Enota je zračno hlajenja, sestavljena iz izmenjevalnika iz aluminijastih lamel, navlečenih na bakrene cevi. Aluminijaste lamele so dodatno prevlečene s plastjo posebnega akrilnega in hidrofilskega premaza, ki zagotavlja dolgo življensko dobo ob visoki odpornosti na atmosfersko korozijo (kisli dež, sol).
Za odvod kondenzacijske toplote so predvideni (eden ali več) visokoučinkoviti aksialni ventilatorji z DC INVERTER motorjem (brezkoračna regulacija), ki se prilagajajo dejanskim potrebam kondenzatorja oz. uparjalnika.
Izpih zraka je horizontalni (bočni).
Sistem je toplotna črpalka, ki deluje na principu spremenljive količine hladilnega sredstva, z modulacijo vrtljajev brezstopenjsko vodenih kompresorjev in se s tem popolnoma prilagaja potrebam objekta (notranje enote sistema). Omogoča ogrevanje ali hlajenje sistema kot celote.
Sistem kot celota je sestavljen iz ene zunanje in več notranjih enot, zunanja pa je opremljena s spiralnim hermetičnim kompresorjem, popolnoma brezkoračno krmiljenim (INVERTER motor), za zagotavljanje natančnega prilagajanja potrebam po hladilni ali ogrevni moči.
Notranje enote so z zunanjo povezane z ustreznimi bakrenimi cevmi ustreznih dimenzij. Cevi morajo biti primerne za uporabo v hladilništvu, vsi lotani spoji morajo biti izvedeni v atmosferi zaščitnega plina (dušik - N2), po končani montaži očiščene, razmaščene in zvakuumirane, skladno z navodili proizvajalca.
Med notranjimi in zunanjo enoto je izvedena še ustrezna komunikacijska povezava, s kablom skladno z navodili proizvajalca, z opletom ali brez, ustreznimi odmiki od morebitnih energetskih in ostalih vodnikov v objektu.
Notranja kasetna enota
Notranja kasetna enota, za vgradnjo v spuščeni strop (ali vidno pod strop), s stilsko dekorativno masko (popolnoma poravnano s stropom), z zajemom zraka iz spodnje strani ter vpihom v štirih smereh (360°). Lopute za izpih zraka so avtomatizirane in jih je dovoljeno tudi zapreti.
Ohišje enote (skriti del) je iz panelov iz pocinkane pločevine, ustrezno protikondenčno in toplotno izolirano.
Dekorativni panel iz toge ABS plastike, stilske izvedbe, ustrezno protikondenčno in toplotno izolirano, zunanji, vidni del, pa je dodatno prašno barvano, v beli ali sivi barvi (po izbiri arhitekta).
Izmenjevalnik toplote je iz bakrenih cevi in nanje navlečenih aluminijastih lamel.
Ventilator je ti. "Multi Blade" centrifugalni, z več lopaticami, z dvojnim sesanjem, statično in dinamično balansiran za nizki hrup in maksimalni izkoristek. Motor ventilatorja je brezkrtačni DC brezstopenjski (inverter).
Na zajemu zraka je nameščen snemljivi, pralni sintetični "long-life" filter (filter za dolgo življensko dobo).
Pod enoto je nameščeno korito za zbiranje kondenzata z odprtino za namestitev kondenzne cevi. V enoti je standardno vgrajena črpalka za odvod kondenzata, s tlačno višino min. 750mm.
Enota lahko deluje z brezžičnim daljinskim upravljalnikom (standardno dobavljivo), na razpolago pa so mnoge druge opcije krmilja in kontrole (oddaljena tipala, CNS vmesniki, lokalni krmilniki, ipd.)
Nominalni tehnični podatki sistema (EN14825):
Hladilna moč: 6.8kW
SEER: 6.14
Energijski razred - hlajenje: A++
Ogrevalna moč: 6.8kW
SCOP: 4.05
Energijski razred - ogrevanje: A+
Zunanja enota:
Nominalna priključna moč: 1.73kW
Priporočeno varovanje enote: 20A
Električno napajanje enote: 1~, 230V/50Hz
Območje delovanja - ogrevanje: od -20°C do +24°C
Območje delovanja - hlajenje: od -10°C do +50°C
Hladilno sredstvo: R32
Količina hladilnega sredstva v zunanji enoti: 2.0 kg
Dimenzije (V x Š x G): 734 x 974 x 408 mm
Teža: 63 kg
Zvočni tlak: 48 dB(A)
Freonski priključki: 2 x (Cu 6.35/9.52mm)
Maksimalna dolžina freonskih instalacij: 25m / notranjo enoto ; 50m skupno
Maksimalna višinska razlika med zunanjo in notranjo enoto: 15m
Notranja kasetna enota:
Pretok zraka (V / S / N / tiho): 10.0 / 8.5 / 6.5 m3/min
Električno napajanje enote: 1~, 230V/50Hz
Hladilno sredstvo: R32 / R410a
Dimenzije enote (V x Š x G): 260 x 575 x 575 mm
Dimenzije maske (V x Š x G): 46 x 620 x 620 mm
Teža enote: 16.0 kg
Teža maske: 2.8 kg
Zvočni tlak (V / N / tiho): 31 / 28.5 / 25 dB(A)
Freonski priključki: Cu 6.35/9.52 mm
Ustreza na primer:
Proizvajalec: DAIKIN
| Tip zunanje enote: 2MXM68A9 | kpl | 1 |  | 0
| Tip notranjih kasetnih enot: FFA35A + maska BYFQ60CW + žični krmilni panel BRC1E53A | kpl | 2 |  | 0
ali enakovredni.
7 | Predizolirana bakrena cev, za povezavo med notranjo in zunanjo enoto toplotne črpalke, s cevno izolacijo skupaj z lepilom ter obdelavo fazonskih kosov, s parozapornim materialom iz sintetičnega kavčuka z zaprto celično strukturo, ki je težko gorljiva in samougasljiva, ki ne kaplja in širi ognja – vrste B2 (po DIN 4102, 1. del (05.98)), s toplotno prevodnostjo λ < 0,035 W/mK pri 0 °C (po DIN EN 12667), primerna za temperaturno območje –-50 do + 105 °C, s koeficientom upornosti proti difuziji vodne pare μ > 5000; debeline 9 mm
| Cu 6,35 | m | 18 |  | 0
| Cu 9,52 | m | 18 |  | 0
Armacell tip Turbolit split
ali enakovredni.
8 | Montaža zunanje enote
- postavitev naprave na predpripravljeno konstrukcijo
- dvig in postavitev enote na knostrukcijo
- priklop cevnih instalacij
| - priklop notranjih elektro/signalnih instalacij | kpl | 1 |  | 0
9 | Montaža notranje enote
- montaža notranjega dela na montažno ploščo
- prilkop cevnih instalacij na notranjo enoto
- montaža in priklop signalnega kabla na notranjo enoto
| - montaža in priklop elektro kabla na notranjo enoto | kpl | 2 |  | 0
10 | Polnjenje sistema
- vakuumiranje sistema
| - polnjenje sistema z medijem | kpl | 1 |  | 0
11 | Testiranje in zagon
- nastavitev parametrov delovanja
- poskusni zagon in 24 urni nadzor delovanja
| - poučevanje osebja | kpl | 1 |  | 0
12 | PE - LD cev za zaščito telekomunikacijskih in elektroenergetskih kablov skupaj z vsem tesnilnim in montažnim materialom
| STIGMAFLEX d75 | m | 3 |  | 0
13 | Čiščenje obstoječega split sistema v manjši igralnici (mono split sistem, notranja kasetna enota) s strani pooblaščenega serviserja z ustreznim izpustom freonskega plina in ponovnim polnjenjem sistema. | kpl | 1 |  | 0
14 | Demontaža obstoječega split sistema (notranja in zunanja enota) v večji igralnici (dvorani), z ustreznim izpustom freonskega plina s strani pooblaščenega serviserja. | kpl | 1 |  | 0
15 | Demontaža radiatorjev (3x) ter vezava na obstoječe dvižne vode (rezanje, varjenje, urezovanje navojev,…), in izdelava novih priključkov na obstoječem razvodu, zaradi navezave novega razvoda ogrevne vode (1x radiator) | kpl | 1 |  | 0
16 | Izdelava različnih manjših utorov, lukenj, odprtin in ostala gradbena dela v zvezi z inštalacijo ogrevanja in hlajenja. | ur | 8 |  | 0

## S. VODOVOD
II./ | VODOVOD IN VERTIKALNA KANALIZACIJA |  |  | SKUPAJ: | 0
| Opis postavke | e.m. | kol | €/enoto | € skupaj
NOTRANJA VODOVODNA INŠTALACIJA
1 | WC, konzolni s podometnim kotličkom: Dobava in montaža kompletnega stranišča, sestavljenega iz: - konzolne školjke iz sanitarne keramike za pritrditev na steno in s stranskim iztokom DN 100, - vgradnega splakovalnika za univerzalno vzidavo in suhomontažno vgradnjo, prostornine 3/6 l, s proženjem spredaj ter s PE odtočnim kolenom, prehodnim kosom, z WC priključno garnituro ter s setom za zvočno izolacijo, - aktivirna tipka za dvo-količinsko splakovanje, - sedežne deske s pokrovom - higienska, - kompleta s pritrdilnim in tesnilnim materialom
| - konzola Geberit Doufix ali enakovredni | kos | 1 |  | 0
| - aktivirna tipka za dvokoličinsko splakovanje GEBERIT SIGMA 20 115.889.SN.1 ščetkano s privitjem ali enakovredni | kos | 1 |  | 0
| - viseča školjka Laufen RIMLESS PRO ali enakovredni | kos | 1 |  | 0
| - deska Laufen Pro ali enakovredni | kos | 1 |  | 0
2 | WC, konzolni s podometnim kotličkom: Dobava in montaža kompletnega stranišča, sestavljenega iz: - konzolne školjke iz sanitarne keramike za pritrditev na steno in s stranskim iztokom DN 100, - vgradnega splakovalnika za univerzalno vzidavo in suhomontažno vgradnjo, prostornine 3/6 l, s proženjem spredaj ter s PE odtočnim kolenom, prehodnim kosom, z WC priključno garnituro ter s setom za zvočno izolacijo, - aktivirna tipka za dvo-količinsko splakovanje, - sedežne deske s pokrovom - higienska, - kompleta s pritrdilnim in tesnilnim materialom
| - konzola Geberit Doufix ali enakovredni | kos | 2 |  | 0
| - aktivirna tipka za dvokoličinsko splakovanje GEBERIT SIGMA 20 115.889.SN.1 ščetkano s privitjem ali enakovredni | kos | 2 |  | 0
| - deska Laufen Pro ali enakovredni | kos | 2 |  | 0
| - viseča školjka Laufen FLORAKIDS CLOUD ali enakovredni | kos | 2 |  | 0
| - deska Laufen Laufen Flora kids ali enakovredni | kos | 2 |  | 0
3 | WC, konzolni s podometnim kotličkom: Dobava in montaža kompletnega stranišča, sestavljenega iz: - konzolne školjke iz sanitarne keramike za pritrditev na steno in s stranskim iztokom DN 100, - vgradnega splakovalnika za univerzalno vzidavo in suhomontažno vgradnjo, prostornine 3/6 l, s proženjem spredaj ter s PE odtočnim kolenom, prehodnim kosom, z WC priključno garnituro ter s setom za zvočno izolacijo, - aktivirna tipka za dvo-količinsko splakovanje, - dodatek za ročno pnevmatsko daljinsko proženje izplakovalnega kotlička, za podometno montažo, skupaj s povezavo ter montažnim materialom - sedežne deske za invalide s pokrovom - higienska, -preklopnimi držali za invalide - kompleta s pritrdilnim in tesnilnim materialom
| - konzola Geberit Doufix ali enakovredni | kos | 1 |  | 0
| - aktivirna tipka za dvokoličinsko splakovanje GEBERIT SIGMA 20 115.889.SN.1 ščetkano s privitjem ali enakovredni | kos | 1 |  | 0
| - viseča školjka LAUFEN PRO LIBERTY konzolni + sedež + konzola ali enakovredni | kos | 1 |  | 0
| - CONTOUR 21 držalo stensko L=50cm S6453AC ali enakovredni | kos | 1 |  | 0
| - KOIN, stensko preklopno držalo L= 73,5cm BG0800 ali enakovredni | kos | 1 |  | 0
4 | Kompleten vgradni nadpultni umivalnik bele barve z armaturo HANSGROHE TECTURIS S, z odprtino za mešalno baterijo ø 35, odprtino za odtočno garnituro ø45, pritrdilnimi vijaki, enoročno stoječo mešalno armaturo, skupaj z dvema armiranima cevema R 3/8" ø10 x 400 mm, kotnima regulirnima ventiloma DN15, odtočnim ventilom s čepom na poteg in pokromanim odtočnim S sifonom, kompletno z montažnim in tesnilnim materialom
| LAUFEN KARTELL 500 x 460 x 100 mm | kos | 2 |  | 0
ali enakovredni
5 | Kompleten umivalnik za invalide bele barve skupaj s stenskima pritrdilnima vijakoma, armaturo npr. VOXORT DOLPHINE CARE, komplet senzorsko mešalno armaturo za javne prostore sestavljene iz transformatorja, kasete z elektromagnetnim ventilom, filtrom skupaj z vsemi elektro povezavami SCHELL CELIS E HD-M ali enakovredni, dvema kotnima regulirnima ventiloma DN15 SCHELL, dvema armiranima cevema R3/8" ø10 x 400 mm, ventilom za uravnavanjem tlaka med hladno in toplo vodo SCHELL PBV ali enakovredni,fleksibilno odtočno cevjo s podometnim odtočnim sifonom, kompletno z držali za invalide ter montažnim in tesnilnim materialom
(JIKA MIO ali enakovredni)
| velikosti 640 x 550 x 170 mm | kos | 1 |  | 0
6 | Trokadero konzolne izvedbe iz sanitarne keramike komplet z:
- zidno mešalno baterijo z zagotavljanjem manjše porabe vode do 50% z iztokom ter ročno prho na konzoli
- pokromano dvižno mrežo,
vključno s tesnilnim in pritrdilnim materialom
| JIKA MIRA 435 x 510 x 407 mm | kos | 1 |  | 0
ali enakovredni
7 | Samostoječi vgradni element za trokadero za suho gradnjo za vgradno in nastavljivo konzolo skupaj s
- komplet elementi za pritrditev na steno,
- nastavljivimi kovinskimi priključki za vodovodno omrežje,
- elementi za montažo in priključitev trokadera,
| - Geberit ali enakovredni | kos | 1 |  | 0
8 | Priključitev pomivalnega korita komplet z enoročno mešalno baterijo (dobava in montaža), kotnima regulirnima ventiloma (eden s priključkom za pomivalni stroj), odtočnim ventilom s čepom na verižici, odtočnim sifonom, priključkom za pomivalni stroj, vključno ves montažni in tesnilni material | kpl | 1 |  | 0
9 | Električni tlačni bojler za pripravo sanitarne tople vode skupaj z varnostno nepovratnim ventilom varnostnim termostatom, veznimi cevkami, vključno ves tesnilni in montažni material.
Bojler mora ustrezati normativom DIN 1988 ter SIST EN 60335-2-21
| V = 5 l | kos | 1 |  | 0
| V = 30 l | kos | 1 |  | 0
10 | Dobava in montaža gasilnega aparata nameščen skladno z zahtevami zasnove požarne varnosti, komplet z nastavkom za pritrditev na zid in pritrdilnim materialom ter certifikatom z vpisanim letom veljavnosti
| - 6EG prah | kos | 4 |  | 0
11 | MS navojna krogelna pipa, skupaj z ročko za posluževanje, skupaj s tesnilnim materialom
| DN 15 z izpustom | kos | 2 |  | 0
| DN 20 z izpustom | kos | 1 |  | 0
12 | Difuzijsko tesna večplastna kompozitna cev (PE-RT - vezni sloj - brezšivni aluminij / prekrivno varjen aluminij - vezni sloj - PE-RT) proizvedena z uporabo SACP ali OWC tehnologije v skladu s standardom EN ISO 21003 Večplastni sistemi za napeljave z vročo in hladno vodo v stavbah za razred za razred uporabe 1, 2, 4, 5/10 bar.Sanitarna pitna voda: Trajne obratovalne temperature so med 0°C in 70°C pri maksimalnem trajnem obratovalnem tlaku 10 barov. Kratkotrajno so lahko cevi obremenjene s temperaturo 95°C, vendar ne več kot 100 ur v obratovalni življenjski dobi. Izolacija je izdelana iz polietilenske pene s parno zaporo po EnEV in za zaščito proti kondenzaciji in segrevanju v ceveh hladne vode po DIN 1988 s toplotno prevodnostjo 0,035 W/(mK). Oba konca cevi sta opremljena z zaključno kapo (za higienično tesnjenje v skladu z DIN 806). Razred gradbenega materiala: B2 po DIN 4102-1 ali E po DIN EN 13501-1. Cevi so dobavljene skupaj s fazonskimi kosi ter držali (kolena, T-kosi, navojni priključki, prehodni kosi, držala za kotne in podometne ventile, zidne mešalne baterije..)
Uponor Uni Pipe PLUS S10 WLS 035 cev ali enakovredni
| 20 x 2,25 debelina izolacije 10 mm | m | 25 |  | 0
| 25 x 2,5 debelina izolacije 10 mm | m | 5 |  | 0
13 | Cev iz nerjavečega materiala 1.4401 po DIN 2426 (press sistem) skupaj z vsemi fitingi, tesnilnim, in pritrdilnim materialom ter dodatkom na odrez
OPOMBA: obešala za vodoravno, poševno in navpično pritrjevanje cevi na gradbeno ali drugo vrsto konstrukcije sestavljene iz predfabriciranih obešal je iz pocinkanega železa in obsega objemke s podlogo iz sintetične gume odporne do 120 °C – dušenje zvoka, navojne palice s temeljno ploščo ali temeljnim profilom, kovinskih vložkov, vijakov z maticami, drsne in fiksne podpore. Vsa obešala se izvede po smernicah za montažo in preprečevanje prenosa hrupa na gradbeno konstrukcijo!
VIEGA Sanpress Inox ali enakovredni
| DN 20 | m | 12 |  | 0
14 | Dobava in montaža elastomerne fleksibilne izolacije na osnovi sintetičnega kavčuka za izolacijo cevovodov sanitarno tople/hladne vode, zračnih kanalov, rezervoarjev, ventilov, fitingov, prirobnic, cevovodov v hladilni in klimatski tehniki in procesni industriji za preprečevanje kondenzacije in energijske prihranke. EU požarna klasifikacija B-s3,d0; toplotna prevodnost λ pri 0°C je 0,034 W/m.K; koef. upora difuziji vodne pare je 10.000; za temp. območje od -50°C do +110°C; trakovi in plošče lepljeni na površino do maks. +85°C. Toplotne mostove potrebno zaščititi s cevnimi nosilci Kaiflex. Spoje (vzdožne, prečne, površino) potrebno lepiti z original Kaiflex lepilom, za čiščenje orodja, rok in razmaščevanje pa Kaiflex čistilo. CE certifikat v skladu z EN 14304.
Kaiflex ST ali enakovredni
debelina 13 mm (hladna voda pod stropom)
| DN20 | m | 12 |  | 0
15 | Odtočne cevi z vsemi ostalimi fazonskimi kosi za odpadno vodo iz zvočno izoliranih tri slojnih PP cevi, odpornih na vročo vodo, z natičnimi obojkami po EN 1451-1, z vgrajenim tesnilnim obročkom, polaganje v poslopjih.
Dušenje po standardu DIN 4109 23dB(A) pri pretoku 2 l/s
Wavin SiTech+ ali enakovredni
| Ø50 | m | 18 |  | 0
| Ø75 | m | 5 |  | 0
| Ø110 | m | 9 |  | 0
16 | Požarna manšeta za požarno zaščito prehodov gorljivih termoplastičnih cevi skozi steno ali strop. Požarno zaščitna manšeta ima v svojem ohišju intumescenčni material, ki v primeru požara ekspandira in zapre prehod cevi. V primeru prehoda cevi skozi steno mora biti manšeta nameščena na obeh straneh stene, v primeru prehoda skozi strop pa samo na spodnji strani. Uporabljajo se pri prebojih skozi masivne gradbene elemente in lahke montažne.
Obseg dobave
- klinast sidrni čep
- zvočna izolacija ohišja
- označevalna plošča
- lepilni trak
Odpornost proti ognju S 90, R 90, EI 90
| Ø 50 | kos | 1 |  | 0
17 | Vezava na obstoječi razvod hladne vode v objektu (rezanje, vrtanje, varjenje, urezovanje navojev…) | kpl | 2 |  | 0
18 | Vezava na obstoječi razvod fekalne kanalizacije v objektu (rezanje, vrtanje, varjenje, urezovanje navojev…) (4x WC, 1x trokadero, 3x umivalnik, 1x korito) | kpl | 1 |  | 0
19 | Demontaža obstoječih razvodov vodovodne inštalacije (cca 80 kg) ter odvoz na deponijo oziroma na podjetje za predelavo surovin s pridobitvijo evidenčnih listov | kpl | 1 |  | 0
20 | Vrtanje lukenj, izdelava različnih utorov in druga gradbena dela za nemoteno izvedbo instalacije vodovoda | ur | 8 |  | 0
21 | Dezinfekcija notranjosti odvodnih kanalov obstoječega ventilatorja ter izpušne fasadne rešeke po predhodnem čiščenju, z ustreznim certificiranim sredstvom, ki ni škodljivo za zračne kanale in tesnila. | kpl | 1 |  | 0
22 | Priključek za napo ø125 mm
skupaj z urejenim odtokom iz PP d32 preko T-kosa, s pritrdilnim in montažnim materialom
| (napo in priključno cev dobavi investitor skupaj s kuhinjo) | kos | 1 |  | 0
23 | Pocinkana cev za prezračevanje, skupaj s fazonskimi kosi, tesnili, vključno ves montažni material
| ø125 | m | 3 |  | 0

## O. VGRADNA OPREMA
A. VGRADNA OPREMA
Opomba: Znotraj vsake postavke je vključena dobava materiala, prevoz, izdelava in montaža. Dobava materialov v skladu s Uredbo o zelenem javnem naročanju (Uradni list RS, št. 51/17, 64/19, 121/21 in 132/23).
|  |  | Količina | Cena za enoto | SKUPAJ
1.1. | GARDEROBNI NIZ (glej načrt notranje opreme - list 04.1) dimenzije: 200 x 32 x 168 cm lokacija: garderoba Garderobni sestav je sestavljen iz klopi, stenske obloge in zgornjih stenskih omaric. Korpusni elementi in fronte so izdelani iz oplemenitenih ivernih plošč debeline 18 mm v barvi kot npr. Egger Natural Mandal Maple H3840 ST9 ali podobno. Garderobni sestav je nevidno pritrjen na obstoječo opečnato steno s podkonstrukcijo in ustreznimi pritrdilnimi elementi. Pod klopjo so predvideni kovinski škatlasti vstavki za čevlje iz jeklene pločevine debeline 2–3 mm, dimenzij 64 × 30 × 24 cm, prašno barvani v barvi RAL 390-1, mat. Količina: 3 kosi. Vertikalne stranice klopi so od tal odmaknjene z gumijastimi distančniki višine 10 mm, ki preprečujejo direkten stik lesenih elementov z mokrimi površinami. Na stenski oblogi so predvideni kovinski obešalniki, prašno barvani v barvi RAL 390-1, mat. Količina: 12 kosov. Zgornje stenske omarice (5 kosov) imajo v frontah izvrtino Ø50 mm za odpiranje.
|  | kpl | 2 | 0 | 0
1.2. | GARDEROBNI OTOK (glej načrt notranje opreme - list 04.2) dimenzije: Ф80 x 131 cm Garderobni otok je prostostoječ element, nevidno pritrjen v tla, sestavljen iz oblazinjene klopi s prostorom za shranjevanje čevljev ter centralnega kovinskega obešalnika. Konstrukcija klopi je izdelana iz oplemenitenih ivernih plošč debeline 18 mm v barvi kot npr. Egger Natural Mandal Maple H3840 ST9 ali podobno. Klop je krožne oblike in razdeljena na enakomerno razporejene prekate za shranjevanje čevljev. V sredini klopi je predviden kovinski cevni vsadek, pritrjen v spodnjo konstrukcijsko ploščo, ki služi kot nosilec centralnega obešalnika. Zgornja površina klopi je izvedena kot oblazinjena blazina debeline 50 mm iz trde pene, oblečene v tkanino. Tkanino izbere in potrdi arhitekt. Centralni obešalnik je izdelan iz jeklenih votlih cevi Ø30 mm, prašno barvanih v barvi RAL 390-1, mat. Vertikalna cev obešalnika je vstavljena v kovinski cevni nastavek znotraj konstrukcije klopi ter mehansko fiksirana. Zgornji del obešalnika je izveden kot kovinski obroč Ø220 mm z 8 visečimi kavlji. Spoji so zvarjeni, pobrušeni in pobarvani.
|  | kpl | 2 | 0 | 0
1.3. | VEČNAMENSKA OMARA 01 (glej načrt notranje opreme - list 04.3) lokacija: pisarna / garderoba dimenzije: 369 x 74,6 x 286,0 cm Večnamenska omara je sestavljena iz lesenih korpusov, front in mask, izdelanih iz oplemenitenih ivernih plošč debeline 18 mm, v barvi kot npr. Egger Natural Mandal Maple H3840 ST9 ali podobno. Videz lesa mora biti usklajen po smeri in risbi lesa med sosednjimi elementi. Hrbtišča omar debeline 40 mm so izvedena kot sendvič paneli sestavljeni iz lesenega okvirja, polnjenega s papirnatim satovjem ter obojestransko obloženi s lesonit ali MDF ploščami v dekorju kot npr. Egger Natural Mandal Maple H3840 ST9 ali podobno. Fronte omar se odpirajo krilno s push-pull odpiranjem brez ročajev. Okovje mora omogočati mehko zapiranje. Skrajni omarni niz ob stekleni steni je dodatno opremljen s pohištveno ključavnico za zaklepanje (na strani pisarne). Fronta znotraj niše, debeline 40 mm, ki se odpira navznoter (znotraj globine omare) je izvedena v enaki sendvič konstrukciji kot hrbtišča omare. Opremljena je s skritimi nasadili, npr. Tectus ali enakovredno, ter z zapahom na strani pisarne v beli barvi. Na strani garderobe je v omaro integrirana niša z oblazinjeno blazino dimenzij 119,6 × 5 × 42 cm. Blazina je izdelana iz trde pene in oblečena v tkanino po izboru in potrditvi arhitekta. Na vidni površini hrbtišča niše je nalepljena zrcalna folija. V zgornjo stranico niše je vgrajeno linijsko alu vodilo za zaveso dimenzije 10 × 10 mm, bele barve, dolžine 119 cm, z zaveso dimenzije 119 × 50 cm, nabor 50 %, iz zelene tkanine - izbor potrdi arhitekt.
V niši na strani pisarne je v delovni pult integriran komplet vtičnic in stikal. Izvedba mora omogočati neviden razvod elektroinštalacij znotraj konstrukcije omare ter dostop za servisiranje iz spodnje strani. Znotraj omar so premične police. Omara se nadaljuje nad stekleno steno ST-01 z zgornjimi omaricami. Vsi stiki lesenih elementov z obstoječimi stenami, stropom in steklenimi površinami morajo biti izvedeni z ustreznimi elastičnimi tesnili oziroma zaključnimi fugami.
|  | kpl | 1 | 0 | 0
1.4. | OMARA UTILITY O2 (glej načrt notranje opreme - list 04.4) dimenzije: 170 x 52 x 286,0 cm lokacija: pisarna Korpus in fronte omare je izdelan iz belega oplemenitenega iverala debeline 18 mm; odpiranje push-pull. V delu omare, kjer je predviden pralno-sušilni stroj, je hrbtišče odprto zaradi dostopa do strojnih in elektro priključkov v instalacijski niši. Izvedba mora omogočati ustrezno prezračevanje aparatov (perforacija cokla in po potrebi fronte - uskladiti s arhitektom; ter dostop za servisiranje in priklope). Znotraj omare je predviden konstrukcijski utor za vpetje delovne mize M1 ter njeno mehansko pritrditev v konstrukcijo omare. Notranjost omare vsebuje premične police z nastavljivo višino. Fronte so opremljene s kakovostnim okovjem s mehkim zapiranjem. Vsi vidni spoji morajo biti izvedeni natančno in poravnano. Omara mora biti nevidno pritrjena v obstoječo nosilno steno. Vsi stiki z obstoječimi stenami, stropom in tlemi morajo biti izvedeni z ustreznimi zaključnimi fugami oziroma tesnili. Element je potrebno pred izdelavo izmeriti na objektu ter uskladiti z vsemi strojno in elektro instalacijami.
|  | kpl | 1 | 0 | 0
1.5. | DELOVNA MIZA M1 (glej načrt notranje opreme - list 04.5) dimenzije: 368 x 60 x 100 cm Delovna miza M1 je izdelana iz oplemenitenih ivernih plošč debeline 18 mm, v barvi kot npr. Egger Natural Mandal Maple H3840 ST9 ali podobno. Videz lesa mora biti usklajen po smeri in risbi lesa med sosednjimi elementi. Miza je sestavljena iz dveh nosilnih elementov (nog), ki tvorita konstrukcijsko podporo delovni plošči. Oba nosilna elementa vsebujeta vertikalni instalacijski kanal za razvod električnih instalacij ter integracijo vertikalno umeščenih delovnih vtičnic. Izvedba mora omogočati neviden dovod elektrike iz stene ter dostop za servisiranje. Prav tako vsebujeta predalnik in odprte police. Predali so izvedeni z kakovostnimi vodili. Fronte predalov imajo ročaje fi 10 mm za odpiranje v barvi RAL 390-1 mat. Nosilni vertikalni elementi so od tal odmaknjeni 10 mm z gumijastimi distančniki, ki preprečujejo direkten stik lesenih elementov z talnimi površinami. Delovni pult je sestavljen iz oplemetenih ivernih plošč skupne debeline 40 mm v barvi kot npr. Egger Natural Mandal Maple H3840 ST9 ali podobno. Prva plošča je pritrjena na noge mize in obstoječo steno, druga plošča pa na nogo ter na konstrukcijo utility omare 02. Spoji med elementi morajo biti izvedeni natančno, z nevidnimi pritrdili in poravnani v isti ravnini. Stik stene in delovne plošče silikoniran (bel silikon). Na vsaki plošči je luknja fi 60 mm za priklop na vtičnice. Vsi elementi morajo biti izdelani po merah iz projekta in usklajeni z elektroinštalacijami na objektu.
|  | kpl | 1 | 0 | 0
1.6. | ČAJNA KUHINJA (glej načrt notranje opreme - list 04.6) dimenzije: 300 x 64 x 286 cm Čajna kuhinja je sestavljena iz visokega lesenega kuhinjskega niza, ter zgornjih omaric za shranjevanje. Korpusi omar so izdelani iz belega oplemenitenega iverala debeline 18 mm. Vidne stranice visokega lesenega kuhinjskega niza so izdelane iz oplemenitenih ivernih plošč, furniranih z luščenim brezinim furnirjem. Finalna obdelava furniranih površin je mat 2K PU lak na vodni osnovi. Vsi vidni robovi so furnirani. Furnirani deli kuhinjskega niza imajo integrirane gola profile v inox obdelavi za odpiranje. Zgornje omarice imajo fronte in vidne stranice izdelane iz mat belo lakiranega mediapana debeline 18 mm, z izvedenim spodnjim utorom za krilno odpiranje. Lakirana površina mora biti enakomerno matirana in odporna na običajno uporabo v interierju. Pult, stenska obloga ter obodne stranice niše so izdelane iz lesenih nosilnih plošč, obloženih z brušeno inox pločevino debeline 5 mm, kaširano na podlago in zapognjeno preko vidnih robov. Površinska obdelava inoxa naj bo brušena v enotni smeri. Vsi stiki morajo biti natančno izvedeni in ustrezno vodotesno tesnjeni. V delovnem pultu so predvidene odprtine za kuhinjsko armaturo, pomivalno korito, kuhalno ploščo. Izvedba odprtin mora biti usklajena z izbrano tehnološko opremo. V omarici za kavomat je predvidena izvlečna polica s polnim izvlekom in mehkim zapiranjem.
Plitke zgornje omarice nad delovnim pultom imajo na spodnji stranici integrirano LED linijsko svetilo dolžine cca 118 cm, barve svetlobe 3000 K, z nevidno integracijo napajalnika in kablovja. Omarice so izvedene iz iverala v beli barvi; vsi vidni deli so iz mat belo lakiranega mediapana z utorom za odpiranje brez ročajev. Notranjost omaric vsebuje premične police. V postavko so vključeni:kakovostno pohištveno okovje z mehkim zapiranjem, npr. Blum ali enakovredno, skrita vodila in nasadila, inox cokel, gola profili v inox brušeni obdelavi, LED linijsko svetilo z napajalnikom, vsi pritrdilni in tesnilni elementi, uskladitev z elektro in strojno instalacijo. Tehnološki aparati so zajeti v poglavju tipske opreme. Po potrditvi in uskladitvi izbrane tehnološke opreme je potrebno izdelati delavniške načrte s končnimi merami in pozicijami vseh priključkov. Delavniške načrte potrdi arhitekt pred izvedbo.
|  | kpl | 1 | 0 | 0
1.7. | JEDILNA MIZA (glej načrt notranje opreme - list 04.7) dimenzije: 230 x 120 x 75 cm lokacija: čajna kuhinja Jedilna miza je izdelana iz masivne lesene podkonstrukcije in furniranih lesenih plošč. Nosilna konstrukcija mize je sestavljena iz masivnih lesenih vertikalnih elementov prereza 80 × 80 mm ter horizontalnega okvirja prereza 60 × 80 mm. Mizna plošča je izdelana iz vezane plošče debeline 24 mm. Vsi vidni elementi mize so furnirani z luščenim brezinim furnirjem, pri čemer mora biti smer furnirja usklajena po celotni površini elementa. Finalna obdelava vseh furniranih površin je mat 2K PU lak na vodni osnovi. Lakirana površina mora biti enakomerno matirana, odporna na običajno uporabo v interierju ter enostavna za vzdrževanje. Vsi vidni robovi so furnirani. Spoji konstrukcije morajo biti izvedeni natančno, z nevidnimi ali minimalno vidnimi mehanskimi pritrditvami. Konstrukcija mora zagotavljati visoko stabilnost in togost mize brez vidnih dodatnih ojačitev. Miza je od tal odmaknjena z gumijastimi distančniki debeline 10 mm, ki preprečujejo direkten stik lesenih elementov s talno površino ter omogočajo zaščito pred vlago in mehanskimi poškodbami.
|  | kos | 1 | 0 | 0
1.8. | KLOP (glej načrt notranje opreme - list 04.8) lokacija: čajna kuhinja in prostor za delavnice Klop je sestavljena iz vertikalnih in horizontalnih lesenih elementov iz ivernih ali vezanih plošč debeline 24 mm. Vertikalni elementi so furnirani z luščenim brezinim furnirjem, pri čemer mora biti finalna obdelava usklajena z ostalimi lesenimi elementi v prostoru in izvedena kot mat 2K PU lak na vodni osnovi, ki zagotavlja enakomerno mat površino, odpornost na obrabo ter enostavno vzdrževanje v interierju. Horizontalne površine klopi so izvedene iz ivernih ali vezanih plošč debeline 24 mm, obložene z visokotlačnim laminatom (HPL), npr. Fundermax 0682 Orange ali enakovredno, ki mora zagotavljati visoko odpornost na mehanske poškodbe, obrabo in enostavno čiščenje. V vertikalnih stranicah klopi so izvedeni okrogli izrezi premera Ø80 mm, natančno obdelani z zaščitenimi robovi. V konstrukcijo je integriran tudi utor z vodilnim drsnim sistemom za premikajočo pručko, ki mora omogočati gladko in stabilno drsenje brez zračnosti ter z mehanskim omejevanjem hoda. Premikajoča pručka na kontaktnih površinah z vodilom vsebuje distančnike iz filca debeline 5 mm, ki služijo za zmanjšanje trenja, preprečevanje obrabe materiala ter blaženje stika med lesenimi elementi in vodilom. Vertikalni elementi imajo spodaj gumijaste čepke višine 10 mm.
| a) klop dim. 105 x 35 x 43 cm (čajna kuhinja) | kos | 4 | 0 | 0
| b) klop dim. 96 x 35 x 43 cm (čajna kuhinja) | kos | 2 | 0 | 0
1.9. | SHRAMBA ZA DELAVNICE O3 (glej načrt notranje opreme - list 04.10) dimenzije: 140 x 72 x 286 cm lokacija: prostor za delavnice Omara je namenjena shranjevanju miz, stolov ter ostale delavniške opreme in orodja in sestavljena iz treh enakih delov. Korpus omare je izdelan iz belega oplemenitenega iverala debeline 24 mm. Konstrukcija mora biti projektirana tako, da omogoča visoko nosilnost polic in stabilnost pri polni obremenitvi, z ustreznimi vertikalnimi delitvami glede na predvideno uporabo in obtežbe. Fronte so izdelane iz belega iverala debeline 18 mm, z belim ročajem za krilno odpiranje - ročaj izbere in potrdi arhitekt. Fronte so opremljene z integriranimi pohištvenimi ključavnicami, ki omogočajo zaklepanje posameznih sklopov omare. Notranjost omare vsebuje premične police z nastavljivo višino. Omara je nevidno pritrjena na obstoječo nosilno steno objekta s podkonstrukcijo in ustreznimi mehanskimi pritrdili, ki zagotavljajo stabilnost, varnost in preprečujejo prevrnitev pri neenakomerni obtežitvi. Vsi stiki z obstoječimi konstrukcijami morajo biti natančno prilagojeni dejanskemu stanju na objektu.
|  | kos | 3 | 0 | 0
1.10. | SANITARNE KABINE lokacija: sanitarije Sanitarne stene za wc kabine so izdelane iz obojestransko laminiranih kompaktnih plošč deb. 15mm z črno sredico. Stene so nameščene 10,0 cm nad tlemi na kovinskih nogicah Ø25 cm iz nerjavečega jekla kvaliteta AISI 304; brušena mat finalna obdelava; kot npr. proizvajalec Ramainox. Fiksne stranice so temnozelene barve kot npr. Fundermax 0623 Green, mat obdelave; vrata so svetlozelene barve kot npr. Fundermax 0663 Reseda Green, mat obdelave. Končni izbor potrdi projektant arhitekture. V pripiro je vgrajen gumi profil za blaženje pri zapiranju vrat. Varnostna ključavnica "metuljček" z oznako prosto/zasedeno je vgrajena v prve dve kabini (gibalno ovirani in odrasli). Pohištvena ključavnica je vgrajena v zadnja vrata (trokadero). Točkovna pritrditev plošč na stiku s steno.
1. FRONTALNO
| a) 294 x 196 cm (1x vrata 90 cm; 1x vrata 80 cm) | kos | 1 | 0 | 0
| b) 165 x 117 cm (2x vrata 70 cm) | kos | 1 | 0 | 0
| c) 91 x 196 cm (1x vrata 55 cm) | kos | 1 | 0 | 0
2. PREČNO
| d) 170 x 196 cm | kos | 1 | 0 | 0
| e) 170 x 196 cm (pogled P6) | kos | 1 | 0 | 0
| f) 110 x 117 cm (pogled P7) | kos | 1 | 0 | 0
| g) 110 x 196 cm (pogled P8) | kos | 1 | 0 | 0
1.11. | OMARICA POD UMIVALNIKOM lokacija: sanitarije Omarica pod umivalnikom je sestavljena iz pulta in podpultnih omaric; dimenzije 170 x 65 (43) x 46 cm. Lomljeni pult dimenzij (d × g × v) 170 × 46 × 22 cm, izdelan je iz belega Kerrocka debeline 12 mm, npr. 118 Pearl White. Fronte in korpus so izdelane iz oplemenitenih ivernih plošč debeline 18 mm v barvi kot npr. gger Angora Grey U705 STP ali podobno. Stranice se odpirajo krilno. V frontah pod umivalnikoma je predviden izrez za odlaganje brisač dimenzij 20 × 10 cm. V notranjosti omarice je integriran koš za smeti.
|  | kos | 1 | 0 | 0
1.12. | OMARICA NAD UMIVALNIKOM lokacija: sanitarije Omarica nad umivalnikom je nameščena 20 cm od zgornjega roba umivalnika in je dimenzije (šxgxv): 60 x 15 x 81 cm. Stenska omarica je izdelana iz oplemenitenih ivernih plošč debeline 18 mm v barvi kot npr. gger Angora Grey U705 STP ali podobno. Fronta omarice ima ogledalno steklo in se odpira krilno, z mehkim zapiranjem. Korpus je dimenzijsko umaknjen glede na zunanji gabarit front, tako da fronta na levi in desni strani previsi korpus za 5 cm, spodaj za 1 cm, ter zgoraj za 30 cm. Stranice se odpirajo krilno. Na spodnji strani korpusa so izrezi za podajanje brisač in milnik. Omarica je nevidno pritrjena na obstoječo nosilno steno.
|  | kos | 2 | 0 | 0
| SKUPAJ VGRADNA OPREMA |  |  |  | 0

## O. PREMIČNA OPREMA
B. PREMIČNA OPREMA
Opomba: Znotraj vsake postavke je vključena dobava materiala, prevoz, izdelava in montaža. Dobava materialov v skladu s Uredbo o zelenem javnem naročanju (Uradni list RS, št. 51/17, 64/19, 121/21 in 132/23).
|  |  | Količina | Cena za enoto | SKUPAJ
1.1. | Dobava in dostava vgradnega hladilnika z zamrzovalnikom, srednjega cenovnega razreda, za vgradnjo v kuhinjski element višine max. 178 cm; komplet z vso pripadajočo opremo in montažnimi elementi.
|  | kos | 1 | 0 | 0
1.2. | Dobava in dostava vgradnega pomivalnega stroja, srednjega cenovnega razreda, za vgradnjo v kuhinjski element širine 62 cm.
|  | kos | 1 | 0 | 0
1.3. | Dobava in dostava vgradne pečice s pirolizo in child lock funkcijo, srednjega cenovnega razreda, standardne širine 60 cm, za vgradnjo v kuhinjski element širine 62 cm, komplet z vso pripadajočo opremo in montažnimi elementi.
|  | kos | 1 | 0 | 0
1.4. | Dobava in dostava indukcijske kuhalne plošče s 4 kuhališči in funkcijo child lock, srednjega cenovnega razreda, za vgradnjo v standardni kuhinjski element, vključno s pripadajočo opremo in montažnimi elementi.
|  | kos | 1 | 0 | 0
1.5. | Dobava in dostava korita kot npr. pomivalno korito BLANCO ANDANO 450-U iz nerjavnega jekla. Dimenzije korita 450 x 400 mm za vgradnjo v standardni kuhinjski element.
|  | kos | 1 | 0 | 0
1.6. | Dobava in dostava armature kot npr. kuhinjska armatura BLANCO LANORA iz nerjavnega jekla, primerna za vgradnjo v standardni kuhinjski element.
|  | kos | 1 | 0 | 0
1.7. | Dobava in dostava vgradne kuhinjske nape, srednjega cenovnega razreda, s obodnim vsesavanjem in visokim pretokom zraka do 700m3/h; vključno s pripadajočo opremo in montažnimi elementi.
|  | kos | 1 | 0 | 0
1.8. | Dobava, dostava in montaža pralno-sušilnega stroja, srednjega cenovnega razreda, širine do 60 cm; vključno s pripadajočo opremo in montažnimi elementi.
|  | kos | 1 | 0 | 0
1.9. | Dobava in montaža podajalnika papirnatih brisač kot npr. Z Tork Elevation, mali, bele barve ali podobno.
|  | kos | 1 | 0 | 0
1.10. | Dobava in montaža podajalnika zloženega toaletnega papirja kot npr. Tork T3, bele barve ali podobno.
|  | kos | 3 | 0 | 0
1.11. | Dobava in montaža stenske wc ščetke kot npr. Orea z namestitvijo brez vrtanja, s Turbo-Loc pritrditvijo; iz nerjavečega jekla, bela; ali podobno.
|  | kos | 4 | 0 | 0
1.12. | Dobava in montaža nagibnega ogledala za gib. ovir. kot npr. HATRIA AUTONOMY, dim. 50,0 x 60,0 cm ali podobno.
|  | kos | 1 | 0 | 0
1.13. | Dobava in montaža pregibnega dvižnega držala s nosilcem za toaletni papir kot npr. KOIN, bele barve ali podobno.
|  | kos | 1 | 0 | 0
1.14. | Dobava in montaža držala za gibalno ovirane osebe kot npr. KOIN, bele barve ali podobno.
|  | kos | 1 | 0 | 0
1.15. | Dobava in montaža penilnika 1 L, ročni kot npr. Tork Elevation bele barve, S4 ali podobno.
|  | kos | 1 | 0 | 0
1.16. | Dobava in montaža penilnika za milo v peni, 1L, Tork, bel, ali podobno; dimenzije (šxvxg):29,2 x 11,3 x 11,4 cm ali podobno.
|  | kos | 2 | 0 | 0
1.17. | Dobava in montaža podajalnika brisač zloženk kot npr. Tork Elevation H2 veliki, beli (vgradni), dimenzije (šxvxg): 30,2 x 44,4 x 10,2 cm ali podobno.
|  | kos | 2 | 0 | 0
1.18. | Dobava in dostava lesenega nakladalnega otroškega stola, tipa kot npr. Pixner Children’s Chair 12 MINI, izdelanega iz brezinega okvirja in brezine vezane plošče. Sedišče in naslon morata biti laminirana za večjo odpornost na obrabo in čiščenje. Stol mora imeti maso približno 3,4 kg in biti primeren za uporabo v otroških prostorih. Na stiku s tlemi morajo biti nameščeni plastični čepki za zaščito talnih oblog in preprečevanje drsenja.
| a) stol natur (breza); višina sedišča 35 cm | kos | 6 | 0 | 0
| b) stol bel; višina sedišča 35 cm | kos | 5 | 0 | 0
| c) stol zelen; višina sedišča 35 cm | kos | 5 | 0 | 0
1.19. | Dobava in dostava lesene zložljive mize, tipa kot npr. Elder lesena miza dimenzije 120 x 60 x 59 cm, izdelana iz snemljivih brezinih masivnih nog in brezine vezane namizne plošče. Teža 18,3 kg.
|  | kos | 3 | 0 | 0
1.20. | Dobava in dostava visokega pisarniškega stola kot npr. Turini High. Stol je oblazinjen s temnozelenim tekstilom, ima Vgrajen 3D mehanizem - omogoča prilagajanje sedeža glede na položaj uporabnika. Kromiran obroč za noge zagotavlja stabilnost in udobje med sedenjem.
|  | kos | 2 | 0 | 0
1.21. | Dobava in dostava previjalne mize kot npr. FreeON previjalna miza Mila white, dim. 76 x 54 x 86 cm. Miza je lesena in ima štiri kolesca za lažje premikanje po prostoru.
|  | kos | 1 | 0 | 0
1.22. | Dobava in dostava visečega svetila kot npr. Normann Copenhagen Puff Lamp Multitude White, dim. 60 cm x Ø 23 cm. Senčilo svetila je izdelano iz rižinega papirja.
|  | kos | 1 | 0 | 0
1.23. | Dobava in dostava visečega svetila kot npr. Normann Copenhagen Puff Lamp Bubble White, dim. 50 cm x Ø 35 cm. Senčilo svetila je izdelano iz rižinega papirja.
|  | kos | 1 | 0 | 0
1.24. | Dobava in dostava visečega svetila kot npr. IKEA GULLSUDARE / HAVSDJUP, bela, Ø 45 cm. Senčilo svetila je izdelano iz rižinega papirja.
|  | kos | 2 | 0 | 0
| SKUPAJ PREMIČNA OPREMA |  |  |  | 0

## O. OPREMA ZA IGRO IN RAZISK
C. OPREMA ZA IGRO IN RAZISKOVANJE
Opomba: Znotraj vsake postavke je vključena dobava materiala, prevoz, izdelava in montaža. Dobava materialov v skladu s Uredbo o zelenem javnem naročanju (Uradni list RS, št. 51/17, 64/19, 121/21 in 132/23).
|  |  | Količina | Cena za enoto | SKUPAJ
1.1. | IGRALNI TOTEM - DREVO (glej načrt notranje opreme. - list 04.12) dimenzije: Ф 245 x 287 cm lokacija: igralnica Dobava, izdelava, transport in montaža prostostoječega igralnega totema iz križnolepljenih masivnih lesenih plošč (CLT), z integriranimi stopnicami, podestom, notranjo oblogo, lestvijo in zaščitno ograjo, vključno z vso potrebno podkonstrukcijo, kovinskimi ojačitvami, CNC obdelavo, finalno obdelavo površin, pritrdilnimi elementi ter vsemi pomožnimi deli za popolnoma funkcionalno in varno izvedbo elementa po načrtih projektanta. Izvajalec mora pred izdelavo preveriti vse dimenzije na objektu ter izdelati delavniške načrte, kosovnice, statični koncept pritrjevanja in montažni načrt, ki jih mora pred izvedbo potrditi projektant. Vse morebitne prilagoditve zaradi tehnologije izdelave, stabilnosti ali varnosti morajo biti predhodno usklajene s projektantom.
KONSTRUKCIJA TOTEMA, STOPNIC IN PODESTA Nosilna konstrukcija totema je sestavljena iz horizontalno nizanih in medsebojno povezanih elementov iz križnolepljenih lesenih plošč (CLT), CNC razrezanih po predhodno pripravljeni kosovnici. Konstrukcija obsega: a) območje do višine 1,10 m: kombinacija CLT plošč debeline 60 mm in 40 mm, z zamikanjem plošč za oblikovanje integriranih stopnic višine cca 100 mm; b) podest: izveden iz dveh CLT plošč debeline 60 mm; c) območje od višine 1,20 m do vrha konstrukcije na višini 2,87 m: izvedeno iz CLT plošč debeline 60 mm. Vsi elementi morajo biti izdelani s pomočjo 5-osne CNC obdelave, z zagotovljeno natančnostjo spojev in prileganja. Vsi vidni robovi morajo biti brušeni; robovi na območju hoje, stopnic in dostopov morajo biti dodatno radiusno pobrani oziroma zaobljeni min. R3–R5 zaradi varne uporabe. CLT elementi morajo biti suhi, dimenzijsko stabilni, brez razpok, večjih grč, smolnih izcedkov ali drugih vizualnih napak. Vidne površine morajo biti kvalitete najmanj INDUSTRIAL / VISUAL grade. Konstrukcija mora biti statično stabilizirana z vertikalnimi kovinskimi ojačitvami, ki potekajo skozi predvidene odprtine v CLT elementih od tal do stropa. Kovinski elementi morajo biti prašno barvani ali antikorozijsko zaščiteni. Pritrditev: v tla preko jeklenih T-plošč oziroma ustreznih kovinskih sidrnih elementov, v strop preko predhodno pripravljene kovinske podkonstrukcije oziroma ojačitve. Finalna zaščita lesenih površin mora biti izvedena z atestiranimi premazi primernimi za javne notranje prostore in otroško uporabo (EN 71-3 oziroma ekvivalent), z nizko emisijo VOC. Ton in stopnja sijaja po potrditvi projektanta.
| 1. križnolepljene plošče deb. 40 in 60 mm | m2 | 27.8 | 0 | 0
NOTRANJA OBLOGA TOTEMA Notranje stene totema do višine podesta so obložene z umetno travo v roli debeline cca 38 mm, kakovosti primerljive npr. tipu Royal ali enakovredno. Minimalne zahteve: UV zaščita, visoka odpornost proti obrabi, mehka struktura primerna za otroško uporabo, podloga iz črnega PP oziroma enakovrednega materiala, reakcija na ogenj skladna z zahtevami za javne interierje. Pritrditev z močnimi obojestranskimi lepilnimi trakovi oziroma kontaktnim sistemom lepljenja, brez vidnih mehanskih pritrditev. Talna obloga notranjosti: totema je sestavljena iz zaščitne trde pene debeline 20 mm, ter zaključnega sloja umetne trave debeline cca 38 mm. Vsi spoji morajo biti natančno rezani, brez vidnih rež, gub ali odstopanj.
| 2. obloga iz. umetne trave | m2 | 5 | 0 | 0
LESTEV Notranja lestev za dostop do zgornjega podesta je izdelana iz masivnega lesa ustrezne trdnosti kot npr. smreka ali jesen. Prečke lestve iz masivnega lesa kot npr. jesen, prereza min. 40 × 60 mm, z zaobljenimi robovi min. R5, brušene in finalno obdelane za intenzivno otroško uporabo. Lestev je pritrjena na nosilno CLT konstrukcijo; razmak med prečkami cca 90 mm, vsi robovi brušeni in zaobljeni, brez ostrih robov ali izpostavljenih pritrdilnih elementov. Nosilnost in pritrditev morata biti prilagojeni intenzivni javni uporabi otrok.
| 3. lesena lestev iz palic premera 40x60 mm | kos | 1 | 0 | 0
OGRAJA Zaščitna ograja je sestavljena iz vertikalnih lesenih masivnih palic Ø 40 mm oziroma ustrezno prilagojenega prereza. Palice so razporejene v osnem rasterju 120 mm, pri čemer svetla širina med vertikalnimi elementi ne sme presegati 80 mm, ter mora biti izvedena skladno z veljavnimi varnostnimi zahtevami za otroška igrala. Palice so stransko pritrjene na stopnice in podest ter zgoraj povezane z neprekinjenim ploščatim ročajem 20 x 80 mm, ki je na najmanj treh mestih sidran v nosilno CLT konstrukcijo. Maksimalna višina ograje znaša 2,20 m od gotovega poda. Izvajalec mora zagotoviti ustrezno togost ograje ter preprečiti majanje, rotacijo palic, lokalne deformacije in razrahljanje spojev pri intenzivni uporabi. Dopustne so tehnološke prilagoditve prereza, detajlov ali načina pritrditve zaradi izboljšanja stabilnosti, trajnosti ali skladnosti z varnostnimi zahtevami, ob predhodni potrditvi projektanta.
| 4. ograja iz lesenih palic višine 1,3 - 2,40 m | kos | 70 | 0 | 0
1.2. | OGRODJE ZA HIŠKE (glej načrt notranje opreme - list 04.13) dimenzije: 184 x 71 x 137,5 cm lokacija: igralnica Dobava, izdelava in montaža lesene mreže za hiške, izdelane iz vertikalnih profilov iz masivnega lesa, kot npr. jesen, smreka ali enakovreden les ustrezne trdnosti in stabilnosti, vključno z vsemi pritrdilnimi elementi, podkonstrukcijo, finalno obdelavo ter vsemi pomožnimi deli za popolnoma funkcionalno izvedbo po načrtih projektanta. Konstrukcija platforme je sestavljena iz vertikalnih lesenih profilov prereza 60 × 60 mm ter ob steni iz profilov prereza 60 × 80 mm. Vsi leseni elementi morajo biti suhi, ravni, brez razpok, smolnih izcedkov, večjih grč ali drugih vizualnih napak. Vidne površine morajo biti fino brušene, vsi robovi pa radiusno pobrani min. R3–R5 zaradi varne uporabe v igralnici. Vertikalni profili so v tla nevidno pritrjeni preko kovinskih T-plošč oziroma ustreznih sidrnih elementov, prašno barvanih v mat oranžno barvo RAL 390-1 oziroma po izboru projektanta. Profili ob steni so mehansko pritrjeni v obstoječo nosilno steno z ustreznimi pritrdili glede na tip podlage. Izvajalec mora pred izvedbo preveriti ustreznost podlage, nosilnost stene in možnosti sidranja. Vertikalni elementi so medsebojno povezani z lesenimi okroglimi palicami Ø 30 mm, finalno barvanimi v mat oranžno barvo RAL 390-1. Povezave morajo biti izvedene natančno, brez vidnih rež, z zadostno togostjo konstrukcije ter brez možnosti rotacije ali razrahljanja spojev pri intenzivni uporabi. Vsi vijaki, pritrdilni in spojni elementi morajo biti skriti oziroma vtopni in vizualno neopazni. Površinska zaščita lesa mora biti izvedena z atestiranimi premazi primernimi za javne notranje prostore in otroško uporabo, z nizko emisijo VOC ter odpornostjo na obrabo in čiščenje. Izvajalec mora pred izdelavo preveriti vse dimenzije na objektu ter izdelati delavniške načrte in detajle pritrjevanja v potrditev projektantu. Dopustne so manjše tehnološke prilagoditve dimenzij, detajlov ali načinov pritrjevanja zaradi izboljšanja stabilnosti, trajnosti ali skladnosti z varnostnimi zahtevami, ob predhodni potrditvi projektanta.
|  | kpl | 1 | 0 | 0
1.3. | IGRALNE BLAZINE (glej načrt notranje opreme - list 04.15) lokacija: igralnica Izdelava in montaža blazin iz PU pene in poliuretanskega premaza namenjene za notranjo in zunanjo uporabo kot npr. Sixinch Adria FlexPlus ali podobno; Blazine postavka a) barvane na RAL 390-1, struktura FlexPlus; blazine postavka b) barvane na RAL 140-1, struktura SoftFlex IN postavka c) barvane na RAL 250-1, struktura FlexPlus.
| a) blazina 92 x 60 x 39 cm | kos | 3 | 0 | 0
| b) blazina 92 x 60 x 32 cm | kos | 6 | 0 | 0
| c) blazina 20 x 60 x 20 cm | kos | 3 | 0 | 0
1.4. | TALNA BLAZINA
(glej načrt notranje opreme - list 04.16) lokacija: igralnica Izdelava in montaža blazin iz PU pene in poliuretanskega premaza namenjene za notranjo in zunanjo uporabo kot npr. Sixinch Adria FlexPlus ali podobno; Blazine postavka so barvane na RAL 220-6, struktura FlexPlus.
| blazina dim. 120 x 120 x 50 cm | kos | 1 | 0 | 0
1.5. | PLATFORMA DOJENČKE (glej načrt notranje opreme - list 04.17) lokacija: igralnica dimenzije: 237 x 205 x 35 cm Izdelava in montaža platforme iz masivne lesene podkonstrukcije ter ukrivljenih in ravnih lesenih plošč deb. 8–18 mm, furniranih z naravnim luščenim brezovim furnirjem. Vse vidne površine lakirane z mat 2K PU lakom na vodni osnovi, vsi vidni robovi furnirani. Platforma vključuje ojačano podkonstrukcijo ter poglobitev za PU blazino s poliuretanskim premazom dim. 120 × 120 × 50 cm, poglobljeno 10 cm v konstrukcijo platforme. Blazina ni predmet te postavke (glej postavko 1.4). Vertikalna ukrivljena plošča je ob stiku s tlemi izvedena s senčno fugo 10 mm. Na stiku s steno je predvidena lesena maska za radiator dim. 167 × 20 × 130 cm, zgoraj perforirana za kroženje zraka, stransko oblepljena z varnostno zrcalno folijo. Vsi robovi radiusno pobrani min. R3–R5. Vsi spoji, vijaki in pritrdilni elementi morajo biti skriti oziroma vtopni in vizualno neopazni. Uporabiti atestirane premaze primerne za javne notranje prostore in otroško uporabo, z nizko emisijo VOC ter odpornostjo na obrabo in čiščenje.
|  | kpl | 1 | 0 | 0
1.6. | STOJALO ZA VOZIČKE (glej načrt notranje opreme - list 04.21.) dimenzije: 126 x 93 cm Izdelava in montaža kovinskega stojala za vozičke iz nerjavečega jekla (INOX), premera droga 40 mm, namenjenega parkiranju in zaklepanju koles. Element mora biti odporen na vremenske vplive in vandalizem ter primeren za javne zunanje površine. Stojalo je dimenzij 126 × 93 cm in se pritrdi v utrjeno podlago z ustreznim sistemom talne montaže, prilagojenim tipu podlage. Vsi spoji in pritrdilni elementi morajo biti izvedeni trajno, varno in vizualno neopazno.
|  | kos | 1 | 0 | 0
| SKUPAJ OPREMA ZA IGRO IN RAZISKOVANJE |  |  |  | 0