## Predračun JKP d.o.o. SK
[5 empty] | Predračun: | OBR-1b
| OBDOBJE DOBAV: | 01.11.2026 - 30.04.2028
PONUDNIK:
| NAROČNIK: | JKP d.o.o. SLOVENSKE KONJICE
PREDRAČUN ŠT.:
REKAPITULACIJA
NAZIV SKLOPA |  |  |  |  | SKUPAJ ZNESEK BREZ DDV za OBDOBJE POVPRAŠEVANJA 01.11.2026 DO 30.04.2027 (6 MESECEV) | SKUPAJ OKVIRNI ZNESEK BREZ DDV za CELOTNO OBODBJE OKVIRNEGA SPORAZUMA (18 MESECEV)
1. CEVI PE RC IN PP SPOJKE ZA PE CEVI |  |  |  |  | 0 | 0
2. KANALIZACIJSKE CEVI PVC-UK, FAZONSKI KOSI PVC-UK, JAŠKI IN TESNILA |  |  |  |  | 0 | 0
3. POCINKANI FITINGI |  |  |  |  | 0 | 0
4. FAZONSKI KOSI |  |  |  |  | 0 | 0
5. VODOMERNI TERMO JAŠKI |  |  |  |  | 0 | 0
6. ARMATURE |  |  |  |  | 0 | 0
7. MONTAŽNO DEMONTAŽNE UNIVERZALNE SPOJKE, NAMENSKE SPOJKE ZA PE/PVC |  |  |  |  | 0 | 0
8. CEVI IZ NODULARNE LITINE |  |  |  |  | 0 | 0
SKUPAJ BREZ DDV: |  |  |  |  | 0 | 0
SKLOP 1: CEVI PE RC IN PP SPOJKE ZA PE CEVI
PE cevi izdelane iz materiala PE100 RC z integriranim zaščitnim slojem, ki je neločljivo spojen z osnovno cevjo, SDR11, PN16. Cevi morajo odgovarjati tipu 2, klasifikacije PAS 1075 (primerne za zasip brez peščene posteljice - zasip z izkopanim materialom). Zunanji sloj cevi v modri barvi. Ponujene cevi morajo imeti pridobljen certifikat TÜV SÜD ali DIN Certco. Certifikat ponudnik predloži v ponudbi.
PP spojke za spajanje PE cevi morajo biti narejene iz UV stabilnega polipropilena in tesnila iz NBR gume. Spojke morajo ustrezati maksimalnemu pritisku 16bar. Podobno kot proizvajalec npr. iJoint Georg Fischer.
ZAP. ŠT. | OPIS | EM | KOLIČINA | CENA / ENOTO (brez DDV) | SKUPAJ brez DDV (€) | PROIZVAJALEC | TIP/MODEL
1 | CEVI PE 100 25 X PN16 | m | 500 |  | 0
2 | CEVI PE 100 32 X PN16 | m | 900 |  | 0
3 | CEVI PE 100 40 X PN16 | m | 200 |  | 0
4 | CEVI PE 100 50 X PN16 | m | 300 |  | 0
5 | CEVI PE 100 63 X PN16 | m | 200 |  | 0
6 | CEVI PE 100 75 X PN16 | m | 50 |  | 0
7 | CEVI PE 100 90 X PN16 | m | 300 |  | 0
8 | CEVI PE 100 110 X PN16 | m | 100 |  | 0
9 | CEVI PE 100 125 X PN16 | m | 100 |  | 0
10 | SPOJKA KOLENO 20 | kom | 2 |  | 0
11 | SPOJKA KOLENO 25 | kom | 20 |  | 0
12 | SPOJKA KOLENO 32 | kom | 10 |  | 0
13 | SPOJKA KOLENO 40 | kom | 3 |  | 0
14 | SPOJKA KOLENO 50 | kom | 3 |  | 0
15 | SPOJKA KOLENO 63 | kom | 2 |  | 0
16 | SPOJKA KOLENO (N/N) 20X1/2" | kom | 2 |  | 0
17 | SPOJKA KOLENO (N/N) 25X3/4" | kom | 20 |  | 0
18 | SPOJKA KOLENO (N/N) 32X1" | kom | 10 |  | 0
19 | SPOJKA KOLENO (N/N) 40X5/4" | kom | 1 |  | 0
20 | SPOJKA KOLENO (N/N) 50X6/4" | kom | 1 |  | 0
21 | SPOJKA KOLENO (N/N) 63X2" | kom | 1 |  | 0
22 | SPOJKA KOLENO (Z/N) 20X1/2" | kom | 3 |  | 0
23 | SPOJKA KOLENO (Z/N) 25X3/4" | kom | 20 |  | 0
24 | SPOJKA KOLENO (Z/N) 32X1" | kom | 13 |  | 0
25 | SPOJKA KOLENO (Z/N) 40X5/4" | kom | 3 |  | 0
26 | SPOJKA KOLENO (Z/N) 50X6/4" | kom | 6 |  | 0
27 | SPOJKA KOLENO (Z/N) 63X2" | kom | 1 |  | 0
28 | SPOJKA ENOJNA (N/N) 20X1/2" | kom | 1 |  | 0
29 | SPOJKA ENOJNA (N/N) 25X3/4" | kom | 10 |  | 0
30 | SPOJKA ENOJNA (N/N) 32X1" | kom | 10 |  | 0
31 | SPOJKA ENOJNA (N/N) 40X5/4" | kom | 2 |  | 0
32 | SPOJKA ENOJNA (N/N) 50X6/4" | kom | 2 |  | 0
33 | SPOJKA ENOJNA (N/N) 63X2" | kom | 1 |  | 0
34 | SPOJKA ENOJNA (Z/N) 20X1/2" | kom | 13 |  | 0
35 | SPOJKA ENOJNA (Z/N) 25X3/4" | kom | 63 |  | 0
36 | SPOJKA ENOJNA (Z/N) 32X1" | kom | 40 |  | 0
37 | SPOJKA ENOJNA (Z/N) 40X5/4" | kom | 10 |  | 0
38 | SPOJKA ENOJNA (Z/N) 50X6/4" | kom | 10 |  | 0
39 | SPOJKA ENOJNA (Z/N) 63X2" | kom | 3 |  | 0
40 | SPOJKA ZAKLJUČNA KAPA 20 | kom | 2 |  | 0
41 | SPOJKA ZAKLJUČNA KAPA 25 | kom | 10 |  | 0
42 | SPOJKA ZAKLJUČNA KAPA 32 | kom | 12 |  | 0
43 | SPOJKA ZAKLJUČNA KAPA 40 | kom | 3 |  | 0
44 | SPOJKA ZAKLJUČNA KAPA 50 | kom | 3 |  | 0
45 | SPOJKA ZAKLJUČNA KAPA 63 | kom | 2 |  | 0
46 | SPOJKA DVOJNA 20 | kom | 10 |  | 0
47 | SPOJKA DVOJNA 25 | kom | 73 |  | 0
48 | SPOJKA DVOJNA 32 | kom | 40 |  | 0
49 | SPOJKA DVOJNA 40 | kom | 20 |  | 0
50 | SPOJKA DVOJNA 50 | kom | 14 |  | 0
51 | SPOJKA DVOJNA 63 | kom | 3 |  | 0
52 | SPOJKA DVOJNA RED. 25-20 | kom | 3 |  | 0
53 | SPOJKA DVOJNA RED. 32-25 | kom | 8 |  | 0
54 | SPOJKA DVOJNA RED. 40-32 | kom | 3 |  | 0
55 | SPOJKA DVOJNA RED. 50-40 | kom | 1 |  | 0
56 | SPOJKA DVOJNA RED. 63-40 | kom | 1 |  | 0
57 | SPOJKA DVOJNA RED. 63-50 | kom | 1 |  | 0
58 | T KOS 20 | kom | 1 |  | 0
59 | T KOS 25 | kom | 4 |  | 0
60 | T KOS 32 | kom | 1 |  | 0
61 | T KOS 40 | kom | 1 |  | 0
62 | T KOS 50 | kom | 1 |  | 0
63 | T KOS 63 | kom | 1 |  | 0
64 | T KOS (N/N) 25X3/4" | kom | 3 |  | 0
65 | T KOS (N/N) 32X1" | kom | 4 |  | 0
66 | T KOS (N/N) 40X5/4" | kom | 4 |  | 0
67 | T KOS (N/N) 50X6/4" | kom | 4 |  | 0
68 | T KOS (N/N) 63X2" | kom | 1 |  | 0
|  |  |  | Skupaj= | 0
SKLOP 2: KANALIZACIJSKE CEVI PVC-UK, FAZONSKI KOSI PVC-UK, JAŠKI IN TESNILA
Cevi PVC-UK enoslojne (polnostenske) izdelane najmanj po standardu EN 1401-1. PE jaški morajo ustrezati standardu SIST EN 13598-2:2009. Koritnice jaška morajo biti skladne s SIST EN ISO 3126. PE rebraste cevi morajo biti skladne z EN13476-3.
ZAP. ŠT. | OPIS | EM | KOLIČINA | CENA / ENOTO (brez DDV) | SKUPAJ brez DDV (€) | PROIZVAJALEC | TIP/MODEL
1 | CEV PVC-UK 110 X 5M SN8 | kom | 5 |  | 0
2 | CEV PVC-UK 125 X 5M SN8 | kom | 3 |  | 0
3 | CEV PVC-UK 160 X 5M SN8 | kom | 40 |  | 0
4 | CEV PVC-UK 200 X 5M SN8 | kom | 20 |  | 0
5 | CEV PVC-UK 250 X 5M SN8 | kom | 33 |  | 0
6 | CEV PVC-UK 315 X 5M SN8 | kom | 17 |  | 0
7 | CEV PVC-UK 400 X 5M SN8 | kom | 7 |  | 0
8 | CEV PVC-UK 500 X 5M SN8 | kom | 7 |  | 0
9 | CEV PE REBRASTA 160 X 6M SN8 | kom | 1 |  | 0
10 | CEV PE REBRASTA 200 X 6M SN8 | kom | 1 |  | 0
11 | CEV PE REBRASTA 250 X 6M SN8 | kom | 1 |  | 0
12 | CEV PE REBRASTA 315 X 6M SN8 | kom | 1 |  | 0
13 | CEV PE REBRASTA 400 X 6M SN8 | kom | 1 |  | 0
14 | CEV PE REBRASTA 500 X 6M SN8 | kom | 1 |  | 0
15 | KOLENO PVC 110/15 UK | kom | 1 |  | 0
16 | KOLENO PVC 110/30 UK | kom | 1 |  | 0
17 | KOLENO PVC 125/15 UK | kom | 1 |  | 0
18 | KOLENO PVC 125/30 UK | kom | 1 |  | 0
19 | KOLENO PVC 125/45 UK | kom | 1 |  | 0
20 | KOLENO PVC 160/15 UK | kom | 10 |  | 0
21 | KOLENO PVC 160/30 UK | kom | 10 |  | 0
22 | KOLENO PVC 160/45 UK | kom | 7 |  | 0
23 | KOLENO PVC 200/15 UK | kom | 5 |  | 0
24 | KOLENO PVC 200/30 UK | kom | 5 |  | 0
25 | KOLENO PVC 200/45 UK | kom | 3 |  | 0
26 | KOLENO PVC 250/15 UK | kom | 1 |  | 0
27 | KOLENO PVC 250/30 UK | kom | 1 |  | 0
28 | KOLENO PVC 250/45 UK | kom | 2 |  | 0
29 | KOLENO PVC 315/15 UK | kom | 1 |  | 0
30 | KOLENO PVC 315/30 UK | kom | 1 |  | 0
31 | KOLENO PVC 315/45 UK | kom | 1 |  | 0
32 | KOLENO PVC 400/15 UK | kom | 1 |  | 0
33 | KOLENO PVC 400/30 UK | kom | 1 |  | 0
34 | KOLENO PVC 400/45 UK | kom | 1 |  | 0
35 | KOLENO PVC 500/15 UK | kom | 1 |  | 0
36 | KOLENO PVC 500/30 UK | kom | 1 |  | 0
37 | KOLENO PVC 500/45 UK | kom | 1 |  | 0
38 | REDUKCIJA PVC 110/125 UK | kom | 1 |  | 0
39 | REDUKCIJA PVC 110/160 UK | kom | 1 |  | 0
40 | REDUKCIJA PVC 125/160 UK | kom | 2 |  | 0
41 | REDUKCIJA PVC 125/200 UK | kom | 1 |  | 0
42 | REDUKCIJA PVC 160/200 UK | kom | 1 |  | 0
43 | REDUKCIJA PVC 160/250 UK | kom | 1 |  | 0
44 | REDUKCIJA PVC 160/315 UK | kom | 1 |  | 0
45 | REDUKCIJA PVC 200/250 UK | kom | 1 |  | 0
46 | REDUKCIJA PVC 200/315 UK | kom | 1 |  | 0
47 | REDUKCIJA PVC 250/315 UK | kom | 1 |  | 0
48 | REDUKCIJA PVC 315/400 UK | kom | 1 |  | 0
49 | SPOJKA DRSNA PVC 110 UK | kom | 3 |  | 0
50 | SPOJKA DRSNA PVC 125 UK | kom | 3 |  | 0
51 | SPOJKA DRSNA PVC 160 UK | kom | 8 |  | 0
52 | SPOJKA DRSNA PVC 200 UK | kom | 7 |  | 0
53 | SPOJKA DRSNA PVC 250 UK | kom | 2 |  | 0
54 | SPOJKA DRSNA PVC 315 UK | kom | 2 |  | 0
55 | SPOJKA DRSNA PVC 400 UK | kom | 1 |  | 0
56 | SPOJKA DRSNA PVC 500 UK | kom | 1 |  | 0
57 | REVIZIJSKI JAŠEK PE 800/1250 3/1 | kom | 1 |  | 0
58 | REVIZIJSKI JAŠEK PE 800/1500 3/1 | kom | 5 |  | 0
59 | REVIZIJSKI JAŠEK PE 800/1750 3/1 | kom | 3 |  | 0
60 | REVIZIJSKI JAŠEK PE 625/1000 3/1 | kom | 1 |  | 0
61 | JAŠEK PE OBROČ 625/250 | kom | 3 |  | 0
62 | JAŠEK PE OBROČ 625/500 | kom | 3 |  | 0
63 | JAŠEK PE OBROČ 800/500 | kom | 1 |  | 0
64 | LTŽ KAN. POKROV FI 600 D400 Z BET. VENCEM FI 1000 | kom | 3 |  | 0
65 | TESNILO ZA PE JAŠEK 625 | kom | 7 |  | 0
66 | TESNILO ZA PE JAŠEK 800 | kom | 1 |  | 0
67 | TESNILO VSTOPNO LKS 110/138 | kom | 1 |  | 0
68 | TESNILO VSTOPNO LKS 125/151 | kom | 1 |  | 0
69 | TESNILO VSTOPNO LKS 160/186 | kom | 3 |  | 0
70 | TESNILO VSTOPNO LKS 200/226 | kom | 1 |  | 0
71 | TESNILO VSTOPNO LKS 250/276 | kom | 1 |  | 0
72 | TESNILO VSTOPNO ZA PVC JAŠKE 110 | kom | 1 |  | 0
73 | TESNILO VSTOPNO ZA PVC JAŠKE 125 | kom | 1 |  | 0
74 | TESNILO VSTOPNO ZA PVC JAŠKE 160 | kom | 13 |  | 0
75 | TESNILO VSTOPNO ZA PVC JAŠKE 200 | kom | 5 |  | 0
76 | TESNILO VSTOPNO ZA PVC JAŠKE 250 | kom | 6 |  | 0
77 | TESNILO VSTOPNO ZA PVC JAŠKE 315 | kom | 2 |  | 0
78 | TESNILO VSTOPNO ZA PVC JAŠKE 400 | kom | 1 |  | 0
|  |  |  | Skupaj= | 0
SKLOP 3: POCINKANI FITINGI
Fitingi morajo ustrezati standardu EN 10242. Fitingi morajo biti izdelani iz bele temprane litine visoke kvalitete po EN 1562 z vroče cinkano prevleko. Podobno kot proizvajalec npr. TITAN.
ZAP. ŠT. | OPIS | EM | KOLIČINA | CENA / ENOTO (brez DDV) | SKUPAJ brez DDV (€) | PROIZVAJALEC | TIP/MODEL
1 | ČEP POC. 1/2" | kom | 7 |  | 0
2 | ČEP POC. 3/4" | kom | 12 |  | 0
3 | ČEP POC. 1" | kom | 4 |  | 0
4 | ČEP POC. 5/4" | kom | 1 |  | 0
5 | ČEP POC. 6/4" | kom | 2 |  | 0
6 | ČEP POC. 2" | kom | 1 |  | 0
7 | ČEP POC. 2 1/2" | kom | 1 |  | 0
8 | ČEP POC. 3" | kom | 1 |  | 0
9 | HOLANDEC 1/2" | kom | 1 |  | 0
10 | HOLANDEC 3/4" | kom | 2 |  | 0
11 | HOLANDEC 1" | kom | 1 |  | 0
12 | HOLANDEC 5/4" | kom | 1 |  | 0
13 | HOLANDEC 6/4" | kom | 1 |  | 0
14 | HOLANDEC 2" | kom | 1 |  | 0
15 | HOLANDEC 2 1/2" | kom | 1 |  | 0
16 | HOLANDEC 3" | kom | 1 |  | 0
17 | OBJEMKA POC. 1/2" | kom | 3 |  | 0
18 | OBJEMKA POC. 3/4" | kom | 10 |  | 0
19 | OBJEMKA POC. 1" | kom | 15 |  | 0
20 | OBJEMKA POC. 5/4" | kom | 1 |  | 0
21 | OBJEMKA POC. 6/4" | kom | 2 |  | 0
22 | OBJEMKA POC. 2" | kom | 2 |  | 0
23 | OBJEMKA POC. 2" 1/2" | kom | 1 |  | 0
24 | OBJEMKA POC. 3" | kom | 1 |  | 0
25 | R KOS 1/2"-1/4" | kom | 1 |  | 0
26 | R KOS 1/2"-3/8" | kom | 2 |  | 0
27 | R KOS 3/4"-1/2" | kom | 15 |  | 0
28 | R KOS 1"-1/2" | kom | 3 |  | 0
29 | R KOS 1"-3/4" | kom | 37 |  | 0
30 | R KOS 5/4"-1/2" | kom | 1 |  | 0
31 | R KOS 5/4"-3/4" | kom | 5 |  | 0
32 | R KOS 5/4"-1" | kom | 8 |  | 0
33 | R KOS 6/4"-1/2" | kom | 1 |  | 0
34 | R KOS 6/4"-3/4" | kom | 5 |  | 0
35 | R KOS 6/4"-1" | kom | 17 |  | 0
36 | R KOS 6/4"-5/4" | kom | 5 |  | 0
37 | R KOS 2"-1/2" | kom | 1 |  | 0
38 | R KOS 2"-3/4" | kom | 1 |  | 0
39 | R KOS 2"-1" | kom | 4 |  | 0
40 | R KOS 2"-5/4" | kom | 3 |  | 0
41 | R KOS 2"-6/4" | kom | 7 |  | 0
42 | R KOS 2 1/2"-1" | kom | 1 |  | 0
43 | R KOS 2 1/2"-5/4" | kom | 1 |  | 0
44 | R KOS 2 1/2"-6/4" | kom | 1 |  | 0
45 | R KOS 2 1/2"-2" | kom | 1 |  | 0
46 | R KOS 3"-2" | kom | 1 |  | 0
47 | R KOS 3"-2 1/2" | kom | 1 |  | 0
48 | SPOJKA PREDFABRIKACIJSKA 1/2" | kom | 5 |  | 0
49 | SPOJKA PREDFABRIKACIJSKA 3/4" | kom | 10 |  | 0
50 | SPOJKA PREDFABRIKACIJSKA 1" | kom | 4 |  | 0
51 | SPOJKA PREDFABRIKACIJSKA 5/4" | kom | 2 |  | 0
52 | SPOJKA PREDFABRIKACIJSKA 6/4" | kom | 2 |  | 0
53 | SPOJKA PREDFABRIKACIJSKA 2" | kom | 3 |  | 0
54 | T KOS 1/2" | kom | 3 |  | 0
55 | T KOS 3/4" | kom | 8 |  | 0
56 | T KOS 1" | kom | 5 |  | 0
57 | T KOS 5/4" | kom | 3 |  | 0
58 | T KOS 6/4" | kom | 4 |  | 0
59 | T KOS 2" | kom | 1 |  | 0
60 | T KOS 2 1/2" | kom | 1 |  | 0
61 | T KOS 3" | kom | 1 |  | 0
62 | TULJAVA 1/2" | kom | 15 |  | 0
63 | TULJAVA 3/4" | kom | 58 |  | 0
64 | TULJAVA 1" | kom | 30 |  | 0
65 | TULJAVA 5/4" | kom | 8 |  | 0
66 | TULJAVA 6/4" | kom | 12 |  | 0
67 | TULJAVA 2" | kom | 10 |  | 0
68 | TULJAVA 2 1/2" | kom | 1 |  | 0
69 | TULJAVA 3" | kom | 1 |  | 0
70 | KOLENO 1/2" | kom | 4 |  | 0
71 | KOLENO 1/2" (Z/N) | kom | 5 |  | 0
72 | KOLENO 3/4" | kom | 12 |  | 0
73 | KOLENO 3/4" (Z/N) | kom | 10 |  | 0
74 | KOLENO 1" | kom | 2 |  | 0
75 | KOLENO 1" (Z/N) | kom | 3 |  | 0
76 | KOLENO 5/4" | kom | 1 |  | 0
77 | KOLENO 5/4" (Z/N) | kom | 1 |  | 0
78 | KOLENO 6/4" | kom | 3 |  | 0
79 | KOLENO 6/4" (Z/N) | kom | 1 |  | 0
80 | KOLENO 2" | kom | 1 |  | 0
81 | KOLENO 2" (Z/N) | kom | 1 |  | 0
82 | KOLENO 2 1/2" | kom | 1 |  | 0
83 | KOLENO 3" | kom | 1 |  | 0
|  |  |  | Skupaj= | 0
SKLOP 4: FAZONSKI KOSI
Fazonski kosi morajo ustrezati standardu EN 545. Izdelani morajo biti iz nodularne litine GGG 40, z zunanjo in notranjo epoksi zaščito min debeline 250 mikronov po klasičnem postopku. Ponujeni fazonski kosi morajo imeti pridobljen GSK certifkat. Certifikat ponudnik predloži v ponudbi.
ZAP. ŠT. | OPIS | EM | KOLIČINA | CENA / ENOTO (brez DDV) | SKUPAJ brez DDV (€) | PROIZVAJALEC | TIP/MODEL
1 | EU DN 80 | kom | 2 |  | 0
2 | EU DN 100 | kom | 2 |  | 0
3 | EU DN 125 | kom | 1 |  | 0
4 | EU DN 150 | kom | 1 |  | 0
5 | EU DN 200 | kom | 1 |  | 0
6 | EU DN 300 | kom | 1 |  | 0
7 | F DN 80 | kom | 2 |  | 0
8 | F DN 100 | kom | 1 |  | 0
9 | F DN 125 | kom | 1 |  | 0
10 | F DN 150 | kom | 1 |  | 0
11 | F DN 200 | kom | 1 |  | 0
12 | F DN 300 | kom | 1 |  | 0
13 | FF-KOS DN 50/100 | kom | 1 |  | 0
14 | FF-KOS DN 50/200 | kom | 1 |  | 0
15 | FF-KOS DN 50/300 | kom | 1 |  | 0
16 | FF-KOS DN 50/400 | kom | 1 |  | 0
17 | FF-KOS DN 50/500 | kom | 1 |  | 0
18 | FF-KOS DN 50/600 | kom | 1 |  | 0
19 | FF-KOS DN 50/700 | kom | 1 |  | 0
20 | FF-KOS DN 50/800 | kom | 1 |  | 0
21 | FF-KOS DN 65/100 | kom | 1 |  | 0
22 | FF-KOS DN 65/200 | kom | 1 |  | 0
23 | FF-KOS DN 65/300 | kom | 1 |  | 0
24 | FF-KOS DN 65/400 | kom | 1 |  | 0
25 | FF-KOS DN 65/500 | kom | 1 |  | 0
26 | FF-KOS DN 65/600 | kom | 1 |  | 0
27 | FF-KOS DN 65/700 | kom | 1 |  | 0
28 | FF-KOS DN 65/800 | kom | 1 |  | 0
29 | FF-KOS DN 80/100 | kom | 1 |  | 0
30 | FF-KOS DN 80/200 | kom | 1 |  | 0
31 | FF-KOS DN 80/300 | kom | 3 |  | 0
32 | FF-KOS DN 80/400 | kom | 1 |  | 0
33 | FF-KOS DN 80/500 | kom | 1 |  | 0
34 | FF-KOS DN 80/600 | kom | 1 |  | 0
35 | FF-KOS DN 80/700 | kom | 1 |  | 0
36 | FF-KOS DN 80/800 | kom | 1 |  | 0
37 | FF-KOS DN 80/900 | kom | 1 |  | 0
38 | FF-KOS DN 80/1000 | kom | 1 |  | 0
39 | FF-KOS DN 100/100 | kom | 1 |  | 0
40 | FF-KOS DN 100/200 | kom | 1 |  | 0
41 | FF-KOS DN 100/300 | kom | 1 |  | 0
42 | FF-KOS DN 100/400 | kom | 1 |  | 0
43 | FF-KOS DN 100/500 | kom | 1 |  | 0
44 | FF-KOS DN 100/600 | kom | 1 |  | 0
45 | FF-KOS DN 100/700 | kom | 1 |  | 0
46 | FF-KOS DN 100/800 | kom | 1 |  | 0
47 | FF-KOS DN 100/900 | kom | 1 |  | 0
48 | FF-KOS DN 100/1000 | kom | 1 |  | 0
49 | FF-KOS DN 125/100 | kom | 1 |  | 0
50 | FF-KOS DN 125/200 | kom | 1 |  | 0
51 | FF-KOS DN 125/300 | kom | 1 |  | 0
52 | FF-KOS DN 125/400 | kom | 1 |  | 0
53 | FF-KOS DN 125/500 | kom | 1 |  | 0
54 | FF-KOS DN 125/600 | kom | 1 |  | 0
55 | FF-KOS DN 125/700 | kom | 1 |  | 0
56 | FF-KOS DN 125/800 | kom | 1 |  | 0
57 | FF-KOS DN 125/900 | kom | 1 |  | 0
58 | FF-KOS DN 125/1000 | kom | 1 |  | 0
59 | FF-KOS DN 150/100 | kom | 1 |  | 0
60 | FF-KOS DN 150/200 | kom | 1 |  | 0
61 | FF-KOS DN 150/300 | kom | 1 |  | 0
62 | FF-KOS DN 150/400 | kom | 1 |  | 0
63 | FF-KOS DN 150/500 | kom | 1 |  | 0
64 | FF-KOS DN 150/600 | kom | 1 |  | 0
65 | FF-KOS DN 150/700 | kom | 1 |  | 0
66 | FF-KOS DN 150/800 | kom | 1 |  | 0
67 | FF-KOS DN 150/900 | kom | 1 |  | 0
68 | FF-KOS DN 150/1000 | kom | 1 |  | 0
69 | FF-KOS DN 200/100 | kom | 1 |  | 0
70 | FF-KOS DN 200/200 | kom | 1 |  | 0
71 | FF-KOS DN 200/300 | kom | 1 |  | 0
72 | FF-KOS DN 200/400 | kom | 1 |  | 0
73 | FF-KOS DN 200/500 | kom | 1 |  | 0
74 | FF-KOS DN 200/600 | kom | 1 |  | 0
75 | FF-KOS DN 200/700 | kom | 1 |  | 0
76 | FF-KOS DN 200/800 | kom | 1 |  | 0
77 | FF-KOS DN 200/900 | kom | 1 |  | 0
78 | FF-KOS DN 200/1000 | kom | 1 |  | 0
79 | FF-KOS DN 300/200 | kom | 1 |  | 0
80 | FF-KOS DN 300/300 | kom | 1 |  | 0
81 | FF-KOS DN 300/400 | kom | 1 |  | 0
82 | FF-KOS DN 300/500 | kom | 1 |  | 0
83 | FF-KOS DN 300/600 | kom | 1 |  | 0
84 | FF-KOS DN 300/700 | kom | 1 |  | 0
85 | FF-KOS DN 300/800 | kom | 1 |  | 0
86 | FF-KOS DN 300/900 | kom | 1 |  | 0
87 | FF-KOS DN 300/1000 | kom | 1 |  | 0
88 | FFK-Q KOS DN 50/45◦ | kom | 1 |  | 0
89 | FFK-Q KOS DN 50/90◦ | kom | 1 |  | 0
90 | FFK-Q KOS DN 65/45◦ | kom | 1 |  | 0
91 | FFK-Q KOS DN 65/90◦ | kom | 1 |  | 0
92 | FFK-Q KOS DN 80/11◦ | kom | 1 |  | 0
93 | FFK-Q KOS DN 80/22◦ | kom | 1 |  | 0
94 | FFK-Q KOS DN 80/30◦ | kom | 1 |  | 0
95 | FFK-Q KOS DN 80/45◦ | kom | 1 |  | 0
96 | FFK-Q KOS DN 80/90◦ | kom | 2 |  | 0
97 | FFK-Q KOS DN 100/11◦ | kom | 1 |  | 0
98 | FFK-Q KOS DN 100/22◦ | kom | 1 |  | 0
99 | FFK-Q KOS DN 100/30◦ | kom | 1 |  | 0
100 | FFK-Q KOS DN 100/45◦ | kom | 1 |  | 0
101 | FFK-Q KOS DN 100/90◦ | kom | 1 |  | 0
102 | FFK-Q KOS DN 125/11◦ | kom | 1 |  | 0
103 | FFK-Q KOS DN 125/22◦ | kom | 1 |  | 0
104 | FFK-Q KOS DN 125/30◦ | kom | 1 |  | 0
105 | FFK-Q KOS DN 125/45◦ | kom | 1 |  | 0
106 | FFK-Q KOS DN 125/90◦ | kom | 1 |  | 0
107 | FFK-Q KOS DN 150/11◦ | kom | 1 |  | 0
108 | FFK-Q KOS DN 150/22◦ | kom | 1 |  | 0
109 | FFK-Q KOS DN 150/30◦ | kom | 1 |  | 0
110 | FFK-Q KOS DN 150/45◦ | kom | 1 |  | 0
111 | FFK-Q KOS DN 150/90◦ | kom | 1 |  | 0
112 | FFK-Q KOS DN 200/11◦ | kom | 1 |  | 0
113 | FFK-Q KOS DN 200/22◦ | kom | 1 |  | 0
114 | FFK-Q KOS DN 200/30◦ | kom | 1 |  | 0
115 | FFK-Q KOS DN 200/45◦ | kom | 1 |  | 0
116 | FFK-Q KOS DN 200/90◦ | kom | 1 |  | 0
117 | FFK-Q KOS DN 300/11◦ | kom | 1 |  | 0
118 | FFK-Q KOS DN 300/22◦ | kom | 1 |  | 0
119 | FFK-Q KOS DN 300/30◦ | kom | 1 |  | 0
120 | FFK-Q KOS DN 300/45◦ | kom | 1 |  | 0
121 | FFK-Q KOS DN 300/90◦ | kom | 1 |  | 0
122 | FFK-Q KOS DN 50/45◦z vtljivo prirobnico | kom | 1 |  | 0
123 | FFK-Q KOS DN 50/90◦ z vtljivo prirobnico | kom | 1 |  | 0
124 | FFK-Q KOS DN 65/45◦ z vtljivo prirobnico | kom | 1 |  | 0
125 | FFK-Q KOS DN 65/90◦ z vtljivo prirobnico | kom | 1 |  | 0
126 | FFK-Q KOS DN 80/11◦ z vtljivo prirobnico | kom | 1 |  | 0
127 | FFK-Q KOS DN 80/22◦ z vtljivo prirobnico | kom | 1 |  | 0
128 | FFK-Q KOS DN 80/45◦ z vtljivo prirobnico | kom | 1 |  | 0
129 | FFK-Q KOS DN 80/90◦ z vtljivo prirobnico | kom | 1 |  | 0
130 | FFK-Q KOS DN 100/11◦ z vtljivo prirobnico | kom | 1 |  | 0
131 | FFK-Q KOS DN 100/22◦ z vtljivo prirobnico | kom | 1 |  | 0
132 | FFK-Q KOS DN 100/45◦ z vtljivo prirobnico | kom | 1 |  | 0
133 | FFK-Q KOS DN 100/90◦ z vtljivo prirobnico | kom | 1 |  | 0
134 | FFR-KOS DN 65/50 | kom | 1 |  | 0
135 | FFR-KOS DN 80/50 | kom | 1 |  | 0
136 | FFR-KOS DN 80/65 | kom | 1 |  | 0
137 | FFR-KOS DN 100/50 | kom | 1 |  | 0
138 | FFR-KOS DN 100/65 | kom | 1 |  | 0
139 | FFR-KOS DN 100/80 | kom | 2 |  | 0
140 | FFR-KOS DN 125/50 | kom | 1 |  | 0
141 | FFR-KOS DN 125/65 | kom | 1 |  | 0
142 | FFR-KOS DN 125/80 | kom | 1 |  | 0
143 | FFR-KOS DN 125/100 | kom | 1 |  | 0
144 | FFR-KOS DN150/50 | kom | 1 |  | 0
145 | FFR-KOS DN150/65 | kom | 1 |  | 0
146 | FFR-KOS DN150/80 | kom | 1 |  | 0
147 | FFR-KOS DN150/100 | kom | 1 |  | 0
148 | FFR-KOS DN150/125 | kom | 1 |  | 0
149 | FFR-KOS DN200/100 | kom | 1 |  | 0
150 | FFR-KOS DN200/150 | kom | 1 |  | 0
151 | FFR-KOS DN300/200 | kom | 1 |  | 0
152 | FFR-KOS DN300/150 | kom | 1 |  | 0
153 | MMK-KOS DN 80/11 | kom | 1 |  | 0
154 | MMK-KOS DN 80/22 | kom | 1 |  | 0
155 | MMK-KOS DN 80/45 | kom | 1 |  | 0
156 | MMK-KOS DN 80/90 | kom | 1 |  | 0
157 | MMK-KOS DN 100/11 | kom | 1 |  | 0
158 | MMK-KOS DN 100/22 | kom | 1 |  | 0
159 | MMK-KOS DN 100/30 | kom | 1 |  | 0
160 | MMK-KOS DN 100/45 | kom | 1 |  | 0
161 | MMK-KOS DN 100/90 | kom | 1 |  | 0
162 | MMK-KOS DN 125/11 | kom | 1 |  | 0
163 | MMK-KOS DN 125/22 | kom | 1 |  | 0
164 | MMK-KOS DN 125/30 | kom | 1 |  | 0
165 | MMK-KOS DN 125/45 | kom | 1 |  | 0
166 | MMK-KOS DN 125/90 | kom | 1 |  | 0
167 | MMK-KOS DN 150/11 | kom | 1 |  | 0
168 | MMK-KOS DN 150/22 | kom | 1 |  | 0
169 | MMK-KOS DN 150/30 | kom | 1 |  | 0
170 | MMK-KOS DN 150/45 | kom | 1 |  | 0
171 | MMK-KOS DN 150/90 | kom | 1 |  | 0
172 | MMK-KOS DN 200/11 | kom | 1 |  | 0
173 | MMK-KOS DN 200/22 | kom | 1 |  | 0
174 | MMK-KOS DN 200/30 | kom | 1 |  | 0
175 | MMK-KOS DN 200/45 | kom | 1 |  | 0
176 | MMK-KOS DN 200/90 | kom | 1 |  | 0
177 | MMK-KOS DN300/11 | kom | 1 |  | 0
178 | MMK-KOS DN300/22 | kom | 1 |  | 0
179 | MMK-KOS DN300/30 | kom | 1 |  | 0
180 | MMK-KOS DN300/45 | kom | 1 |  | 0
181 | MMK-KOS DN300/90 | kom | 1 |  | 0
182 | N-KOS DN 80 z vrtljivo prirobnico | kom | 3 |  | 0
183 | N-KOS DN 100 z vrtljivo prirobnico | kom | 1 |  | 0
184 | T-KOS DN 50/50 | kom | 1 |  | 0
185 | T-KOS DN 50/50 z vrtljivo prirobnico | kom | 1 |  | 0
186 | T-KOS DN 80/50 | kom | 1 |  | 0
187 | T-KOS DN 80/50 z vrtljivo prirobnico | kom | 1 |  | 0
188 | T-KOS DN 80/80 | kom | 2 |  | 0
189 | T-KOS DN 80/80 z vrtljivo prirobnico | kom | 2 |  | 0
190 | T-KOS DN 100/50 | kom | 1 |  | 0
191 | T-KOS DN 100/50 z vrtljivo prirobnico | kom | 1 |  | 0
192 | T-KOS DN 100/80 | kom | 1 |  | 0
193 | T-KOS DN 100/80 z vrtljivo prirobnico | kom | 1 |  | 0
194 | T-KOS DN 100/100 | kom | 1 |  | 0
195 | T-KOS DN 100/100 z vrtljivo prirobnico | kom | 1 |  | 0
196 | T-KOS DN 125/50 | kom | 1 |  | 0
197 | T-KOS DN 125/50 z vrtljivo prirobnico | kom | 1 |  | 0
198 | T-KOS DN 125/80 | kom | 1 |  | 0
199 | T-KOS DN 125/80 z vrtljivo prirobnico | kom | 1 |  | 0
200 | T-KOS DN 125/100 | kom | 1 |  | 0
201 | T-KOS DN 125/100 z vrtljivo prirobnico | kom | 1 |  | 0
202 | T-KOS DN 125/125 | kom | 1 |  | 0
203 | T-KOS DN 125/125 z vrtljivo prirobnico | kom | 1 |  | 0
204 | T-KOS DN 150/50 | kom | 1 |  | 0
205 | T-KOS DN 150/80 | kom | 1 |  | 0
206 | T-KOS DN 150/80 z vrtljivo prirobnico | kom | 1 |  | 0
207 | T-KOS DN 150/100 | kom | 1 |  | 0
208 | T-KOS DN 150/100 z vrtljivo prirobnico | kom | 1 |  | 0
209 | T-KOS DN 150/125 | kom | 1 |  | 0
210 | T-KOS DN 150/150 | kom | 1 |  | 0
211 | T-KOS DN 150/150 z vrtljivo prirobnico | kom | 1 |  | 0
212 | T-KOS DN 200/50 | kom | 1 |  | 0
213 | T-KOS DN200/80 | kom | 1 |  | 0
214 | T-KOS DN200/80 z vtljivo prirobnico | kom | 1 |  | 0
215 | T-KOS DN200/100 | kom | 1 |  | 0
216 | T-KOS DN200/100 z vtljivo prirobnico | kom | 1 |  | 0
217 | T-KOS DN200/125 | kom | 1 |  | 0
218 | T-KOS DN200/150 | kom | 1 |  | 0
219 | T-KOS DN200/150 z vtljivo prirobnico | kom | 1 |  | 0
220 | T-KOS DN200/200 | kom | 1 |  | 0
221 | T-KOS DN200/200 z vtljivo prirobnico | kom | 1 |  | 0
222 | MDK KOS DN 50 | kom | 1 |  | 0
223 | MDK KOS DN 80 | kom | 1 |  | 0
224 | MDK KOS DN 100 | kom | 1 |  | 0
225 | MDK KOS DN 125 | kom | 1 |  | 0
226 | MDK KOS DN 150 | kom | 1 |  | 0
227 | X-KOS DN 50 | kom | 1 |  | 0
228 | X-KOS DN 50/2" | kom | 5 |  | 0
229 | X-KOS DN 65 | kom | 1 |  | 0
230 | X-KOS DN 65/2" | kom | 1 |  | 0
231 | X KOS DN 80 | kom | 2 |  | 0
232 | X KOS DN 80/2" | kom | 2 |  | 0
233 | X KOS DN 100 | kom | 1 |  | 0
234 | X KOS DN 100/2" | kom | 1 |  | 0
235 | X KOS DN 125 | kom | 1 |  | 0
236 | X KOS DN 125/2" | kom | 1 |  | 0
237 | X KOS DN 150 | kom | 1 |  | 0
238 | X KOS DN 150/2" | kom | 1 |  | 0
239 | X KOS DN200 | kom | 1 |  | 0
240 | X KOS DN200/2" | kom | 1 |  | 0
241 | X KOS DN300 | kom | 1 |  | 0
242 | X KOS DN300/2" | kom | 1 |  | 0
243 | TESNILO PLOŠČATO DN50 | kom | 43 |  | 0
244 | TESNILO PLOŠČATO DN65 | kom | 7 |  | 0
245 | TESNILO PLOŠČATO DN80 | kom | 67 |  | 0
246 | TESNILO PLOŠČATO DN100 | kom | 20 |  | 0
247 | TESNILO PLOŠČATO DN125 | kom | 5 |  | 0
248 | TESNILO PLOŠČATO DN150 | kom | 7 |  | 0
249 | TESNILO PLOŠČATO DN200 | kom | 2 |  | 0
250 | TESNILO PLOŠČATO DN300 | kom | 2 |  | 0
|  |  |  | Skupaj= | 0
SKLOP 5: VODOMERNI TERMO JAŠKI
Konstrukcija jaška mora omogočati zaščito proti zmrzali, jašek mora biti brez dna s termoizolacijskim pokrovom. Širina jaška znaša najmanj 40cm in dolžina najmanj 60cm ali v primeru okrogle oblike notranje dimenzije najmanj fi 500 in minimalne višine 1000mm. Notranja konstrukcija jaška mora omogočati montažo in demontažo vseh elementov v jašku. Osnovna oprema vodomernega termo jaška vključuje: fiting z zunanjim navojem na dovodni in odvodni cevi, krogelni ventil z ročko na dovodu in odvodu, lovilec nesnage, holandec za vodomer pred in za predvideno lokacijo vodomera, t-kos. Jašek mora imeti na dovodu in odvodu fleksibilno cev, ki je od telesa jaška oddaljena min. 15 cm in omogoča možnost krivljenja oz. prilagoditve. Spajanje fitingov na dovodni in odvodni fleksibilni cevi mora biti po sistemu potisnih puš zaradi zagotavljanja tesnosti pri neustreznem ravnanju. Vodomerni jašek mora omogočati naknadno vgradnjo regulatorja tlaka brez posega v obstoječo instalacijo jaška (npr. vstavitev S-kosa z regulatorjem tlaka). Vodomerni jašek mora imeti možnost montaže zračnika v jašek (na vgrajen t-kos). Vodomer v jašku mora biti dvignjen nad koto osi cevovoda in sicer tako, da je os vodomera za največ 40 cm oddaljena od kote pokrova. Vsi jaški so z LTŽ pokrovom na zaklep. Ponudnik predloži pozitivno poročilo o izvedbi testiranja toplotne izolativnosti jaška, ki je izdano s strani slovenske organizacije registrirane za izvedbo tovrstnih testiranj.
ZAP. ŠT. | OPIS | EM | KOLIČINA | CENA / ENOTO (brez DDV) | SKUPAJ brez DDV (€) | PROIZVAJALEC | TIP/MODEL
1 | VODOMERNI TERMO JAŠEK 3/4" LTŽ POKROV | kom | 25 |  | 0
2 | VODOMERNI TERMO JAŠEK 2 X 3/4" LTŽ POKROV | kom | 1 |  | 0
3 | VODOMERNI TERMO JAŠEK 1" LTŽ POKROV | kom | 1 |  | 0
|  |  |  | Skupaj= | 0
SKLOP 6: ARMATURE
Ohišje lovilca nesnage mora biti iz litine z epoxy zaščito minimalne debeline 250 mikronov. Lovilec nesnage mora biti testiran skladno z EN 12266. Vgradna dolžina mora ustrezati standardu EN 558-1, prirobnični priključki pa standardu EN 1092-2.
Nadzemni hidrant mora biti opremljen s standardnimi spojkami za priključitev gasilske cevi. Prirobnični priključek pri nadzemnem in podzemnem hidrantu mora ustrezati standardu EN 1092-2. Nadzemni hidrant mora biti izveden v skladu z EN 14384. Liti deli nadzemnega hidranta morajo biti izdelani iz nodularne litine, z epoxy zaščito minimalne debeline 250 mikronov. Zunanja cev pri nadzemnih hidrantih je iz nerjavečega jekla minimalne kvalitete A2 in minimalnega premera 120mm. Podzemni hidrant mora biti izveden v skladu z EN 14339. Izhodna prirobnica pri podzemnem hidrantu mora ustrezati standardu DIN 3221. Kakovost barvanih površin pri podzemnih in nadzemnih hidrantnih mora biti potrjena z GSK certifikatom. Ponudnik predloži GSK certifikat za podzemne in nadzemne hidrante.
EV zasuni: Ohišje EV zasunov mora biti izdelano iz nodularne litine GGG 40 ali enakovredno, zaščiteno znotraj in zunaj z epoxy zaščito minimalne debeline 250 mikronov. Klin zasuna mora biti zaščiten z EPDM gumo, tesnilni obroči morajo biti izdelani iz EPDM ali NBR gume. Vgradna dolžina mora ustrezati standardu EN 558-1, prirobnični priključki pa standardu EN 1092-2. Zasuni morajo ustrezati standardu EN 1074. Zasuni F4 in F5 morajo omogočati spajanje z vgradno garnituro brez dodatnega fiksiranja z vtičem (npr. bajonet ali navoj) ali način pritrditve z zatičem iz nerjavečega materiala. Kakovost barvanih površin pri EV zasunih mora biti potrjena z GSK certifikatom. Ponudnik predloži GSK certifikat za EV zasune.
Cestni ventil: Ohišje cestnih ventilov mora biti izdelano iz nodularne litine GGG 40 ali enakovredno, zaščiteno znotraj in zunaj z epoxy zaščito minimalne debeline 250 mikronov. Klin zasuna mora biti zaščiten z EPDM gumo, tesnilni obroči morajo biti izdelani iz NBR ali EPDM gume. Zasuni morajo ustrezati standardu EN 1074. Kakovost barvanih površin mora biti potrjena z GSK certifikatom. Ponudnik predloži GSK certifikat za cestne ventile.
Zasun navrtni za PE/PVC cevi: Zasuni za hišne priključke z navrtavo od zgoraj, za breznavojno priključitev PE/PVC cevi z bajonetnim zaklepom. Bajonetni priključek zgoraj za vrtljivo koleno (brez vijačenja). Navrtni zasun mora biti izdelan iz nodularne litine in mora omogočati spajanje z vgradno garnituro z navojem ali bajonetnim priključkom. Kakovost barvanih površin pri navrtnih zasunih mora biti potrjena z GSK certifikatom. Ponudnik predloži GSK certifikat za navrtne zasune. Kot naprimer Hawle, IMP ali enakovredno.
Vgradna garnitura mora biti popolnoma kompatibilna z vrsto zasunov za katere je namenjena. Ključ vgradne garniture mora biti izdelan iz nodularne litine, teleskopska zaščitna cev mora biti izdelana iz polietilena. Vsi železni deli morajo biti protikorozijsko zaščiteni. Vgradna garnitura za EV zasune F4 in F5 od DN50 do DN150 in navrtne zasune za PE/PVC cevi mora omogočati pritrditev vgradne garniture brez dodatnega fiksiranja z zatičem (npr. bajonet ali navoj).
Vrtljivo koleno mora biti 360 stopinjsko iz nodularne litine z epoxy zaščito ter z bajonetnim priključkom za spajanje z navrtnim zasunom (brez vijačenja), na spojni strani hitra spojka za spajanje s PE cevjo. Kakovost barvanih površin pri vrtljivih kolenih mora biti potrjena z GSK certifikatom. Ponudnik predloži GSK certifikat za vrtljiva kolena.
Vijaki INOX so izdelani po DIN933 iz nerjavečega jekla A2. Matice so kompatibilne z vijaki, izdelane po DIN934, iz nerjavečega jekla A2.
Krogelni ventili in krogla morajo biti izdelani iz medenine, tesnilo krogle PTFE ali enakovredno, tesnilo vretena PTFE ali NBR ali enakovredno. Krogelni ventil mora biti težje izvedbe (kot npr. Kovina ali enakovredno), z dolgo ročko. Oznaka T pomeni minimalno zahtevano težo kompletnega ventila - možnost odstopanja 10% navzdol.
ZAP. ŠT. | OPIS | EM | KOLIČINA | CENA / ENOTO (brez DDV) | SKUPAJ brez DDV (€) | PROIZVAJALEC | TIP/MODEL
1 | LOVILEC NESNAGE DN 50 | kom | 2 |  | 0
2 | LOVILEC NESNAGE DN 65 | kom | 1 |  | 0
3 | LOVILEC NESNAGE DN 80 | kom | 1 |  | 0
4 | LOVILEC NESNAGE DN 100 | kom | 1 |  | 0
5 | HIDRANT NADZEMNI DN 80 / 750 nelomljiv INOX | kom | 2 |  | 0
6 | HIDRANT NADZEMNI DN 80 / 1000 nelomljiv INOX | kom | 1 |  | 0
7 | HIDRANT PODZEMNI DN 80 / 750 | kom | 1 |  | 0
8 | HIDRANT PODZEMNI DN 80 / 1000 | kom | 1 |  | 0
9 | KOLO ZA ZASUN DN 50 | kom | 2 |  | 0
10 | KOLO ZA ZASUN DN 65 | kom | 1 |  | 0
11 | KOLO ZA ZASUN DN 80 | kom | 2 |  | 0
12 | KOLO ZA ZASUN DN 100 | kom | 1 |  | 0
13 | KOLO ZA ZASUN DN 125 | kom | 1 |  | 0
14 | KOLO ZA ZASUN DN 150 | kom | 1 |  | 0
15 | KOLO ZA ZASUN DN 200 | kom | 1 |  | 0
16 | ZASUN EV F4 DN 50 | kom | 5 |  | 0
17 | ZASUN EV F4 DN 65 | kom | 1 |  | 0
18 | ZASUN EV F4 DN 80 | kom | 10 |  | 0
19 | ZASUN EV F4 DN 100 | kom | 2 |  | 0
20 | ZASUN EV F4 DN 125 | kom | 1 |  | 0
21 | ZASUN EV F4 DN 150 | kom | 1 |  | 0
22 | ZASUN EV F4 DN 200 | kom | 1 |  | 0
23 | ZASUN EV F4 DN 300 | kom | 1 |  | 0
24 | ZASUN EV F5 DN 50 | kom | 1 |  | 0
25 | ZASUN EV F5 DN 65 | kom | 1 |  | 0
26 | ZASUN EV F5 DN 80 | kom | 1 |  | 0
27 | ZASUN EV F5 DN 100 | kom | 1 |  | 0
28 | ZASUN EV F5 DN 125 | kom | 1 |  | 0
29 | ZASUN EV F5 DN 150 | kom | 1 |  | 0
30 | ZASUN EV F5 DN 200 | kom | 1 |  | 0
31 | CESTNI VENTIL 3/4" | kom | 10 |  | 0
32 | CESTNI VENTIL 1" | kom | 18 |  | 0
33 | CESTNI VENTIL 5/4" | kom | 3 |  | 0
34 | CESTNI VENTIL 6/4" | kom | 2 |  | 0
35 | CESTNI VENTIL 2" | kom | 1 |  | 0
36 | ZASUN NAVRTNI DN 63 x 34 | kom | 4 |  | 0
37 | ZASUN NAVRTNI DN 63 x 46 | kom | 1 |  | 0
38 | ZASUN NAVRTNI DN 75 x 34 | kom | 1 |  | 0
39 | ZASUN NAVRTNI DN 75 x 46 | kom | 1 |  | 0
40 | ZASUN NAVRTNI DN 90 x 34 | kom | 8 |  | 0
41 | ZASUN NAVRTNI DN 90 x 46 | kom | 8 |  | 0
42 | ZASUN NAVRTNI DN 110 x 34 | kom | 1 |  | 0
43 | ZASUN NAVRTNI DN 110 x 46 | kom | 1 |  | 0
44 | ZASUN NAVRTNI DN 125 x 34 | kom | 1 |  | 0
45 | ZASUN NAVRTNI DN 125 x 46 | kom | 1 |  | 0
46 | ZASUN NAVRTNI DN 160 x 34 | kom | 1 |  | 0
47 | ZASUN NAVRTNI DN 160 x 46 | kom | 1 |  | 0
48 | VRTLJIVO KOLENO 34 PE-DA 25 MM | kom | 4 |  | 0
49 | VRTLJIVO KOLENO 34 PE-DA 32 MM | kom | 7 |  | 0
50 | VRTLJIVO KOLENO 34 PE-DA 40 MM | kom | 2 |  | 0
51 | VRTLJIVO KOLENO 46 PE-DA 25 MM | kom | 1 |  | 0
52 | VRTLJIVO KOLENO 46 PE-DA 32 MM | kom | 1 |  | 0
53 | VRTLJIVO KOLENO 46 PE-DA 40 MM | kom | 2 |  | 0
54 | VRTLJIVO KOLENO 46 PE-DA 50 MM | kom | 3 |  | 0
55 | VRTLJIVO KOLENO 46 PE-DA 63 MM | kom | 3 |  | 0
56 | VGR. GARN. ZA NAVRTNE ZASUNE TELES. 0,7-1,1m - HIŠNI PRIKLJUČEK | kom | 18 |  | 0
57 | VGR. GARN. ZA NAVRTNE ZASUNE TELES. 1,1-1,5m - HIŠNI PRIKLJUČEK | kom | 5 |  | 0
58 | VGR. GARN. ZA CESTNE VENTILE TELES. 0,7-1,1m - HIŠNI PRIKLJUČEK | kom | 22 |  | 0
59 | VGR. GARN. ZA CESTNE VENTILE TELES. 1,1-1,5m - HIŠNI PRIKLJUČEK | kom | 8 |  | 0
60 | VGRADNA GARNITURA DN 50 TELES. 0,7-1,1m | kom | 15 |  | 0
61 | VGRADNA GARNITURA DN 65-80 TELES. 0,7-1,1m | kom | 10 |  | 0
62 | VGRADNA GARNITURA DN 100-150 TELES. 0,7-1,1m | kom | 4 |  | 0
63 | VGRADNA GARNITURA DN 100-150 TELES. (2m) | kom | 1 |  | 0
64 | VIJAK M16 X 60 INOX | kom | 100 |  | 0
65 | VIJAK M16 X 70 INOX | kom | 100 |  | 0
66 | VIJAK M16 X 80 INOX | kom | 100 |  | 0
67 | VIJAK M16 X 90 INOX | kom | 100 |  | 0
68 | VIJAK M16 X 100 INOX | kom | 100 |  | 0
69 | VIJAK M16 X 110 INOX | kom | 100 |  | 0
70 | VIJAK M16 X 120 INOX | kom | 100 |  | 0
71 | VIJAK M20 X 60 INOX | kom | 100 |  | 0
72 | VIJAK M20 X 70 INOX | kom | 100 |  | 0
73 | VIJAK M20 X 80 INOX | kom | 100 |  | 0
74 | VIJKA M20 X 90 INOX | kom | 100 |  | 0
75 | VIJAK M20 X 100 INOX | kom | 100 |  | 0
76 | VIJAK M20 X 110 INOX | kom | 100 |  | 0
77 | VIJAK M20 X 120 INOX | kom | 100 |  | 0
78 | MATICA M16 INOX | kom | 500 |  | 0
79 | MATICA M20 INOX | kom | 500 |  | 0
80 | VENTIL KROGELNI 1/2" T=0,23kg | kom | 4 |  | 0
81 | VENTIL KROGELNI 3/4" T=0,35kg | kom | 15 |  | 0
82 | VENTIL KROGELNI 1" T=0,62kg | kom | 2 |  | 0
83 | VENTIL KROGELNI 5/4" T=0,95kg | kom | 2 |  | 0
84 | VENTIL KROGELNI 6/4" T=1,60kg | kom | 2 |  | 0
85 | VENTIL KROGELNI 2" T=2,70kg | kom | 4 |  | 0
|  |  |  | Skupaj= | 0
SKLOP 7: MONTAŽNO DEMONTAŽNE UNIVERZALNE SPOJKE, NAMENSKE SPOJKE ZA PE/PVC
Montažno demontažne univerzalne spojke morajo imeti vgrajen sistem proti izvleku, ki zagotavlja sidranje pri tlaku do 16 bar do DN 300 in 10 bar nad DN 300. Univerzalne spojke morajo imeti območje oprijema, ki je primerno za vse tipe cevi (duktil, PE, jeklo, salonit, PVC...). Omogočati morajo lom min 4° na spoj tudi v primeru nadzemne vgradnje s antikorozijsko zaščito Rilsan ali Epoxy. Kot npr. Viking Johnson Ultragrip ali Georg Fishcer Multi Joint ali enakovredno. Namenske spojke za PE/PVC cevi morajo imeti sistem tesnenja na tesnilo in imeti sistem proti izvleku. Spojke morajo ustrezati tlaku 16 bar do DN 300. Spojke morajo imeti antikorozijsko zaščito Rilsan ali Epoxy. Spojke manjšega premera (vsaj do DN80) morajo imeti sistem vijačenja na dva vijaka. Spojke morajo omogočati prirobnično spajanje za spoj PN16 in PN10 (število lukenj). Enojna spojka mora omogočati pritrditev na cev preko lastnega vijačnega sistema in ne preko sistema vijačenja prirobničnih vijakov. Spojka mora biti skladna z zahtevami standarda ISO 17885 in EN 12842. Vgradnja spojke mora biti izvedljiva z običajnim ročnim ključem, brez uporabe momentnega ključa. Kot npr. Aquafast Viking Johnson ali enakovredno.
ZAP. ŠT. | OPIS | EM | KOLIČINA | CENA / ENOTO (brez DDV) | SKUPAJ brez DDV (€) | PROIZVAJALEC | TIP/MODEL
1 | SPOJKA UNIVERZALNA DN 50 ENOJNA | kom | 1 |  | 0
2 | SPOJKA UNIVERZALNA DN 50 DVOJNA | kom | 1 |  | 0
3 | SPOJKA UNIVERZALNA DN 65 ENOJNA | kom | 2 |  | 0
4 | SPOJKA UNIVERZALNA DN 65 DVOJNA | kom | 1 |  | 0
5 | SPOJKA UNIVERZALNA DN 80 ENOJNA | kom | 1 |  | 0
6 | SPOJKA UNIVERZALNA DN 80 DVOJNA | kom | 1 |  | 0
7 | SPOJKA UNIVERZALNA DN 100 ENOJNA | kom | 1 |  | 0
8 | SPOJKA UNIVERZALNA DN 100 DVOJNA | kom | 1 |  | 0
9 | SPOJKA UNIVERZALNA DN 125 ENOJNA | kom | 1 |  | 0
10 | SPOJKA UNIVERZALNA DN 125 DVOJNA | kom | 1 |  | 0
11 | SPOJKA UNIVERZALNA DN 150 ENOJNA | kom | 2 |  | 0
12 | SPOJKA UNIVERZALNA DN 150 DVOJNA | kom | 1 |  | 0
13 | SPOJKA UNIVERZALNA DN 200 ENOJNA | kom | 1 |  | 0
14 | SPOJKA UNIVERZALNA DN 200 DVOJNA | kom | 1 |  | 0
15 | SPOJKA UNIVERZALNA DN 300 ENOJNA | kom | 1 |  | 0
16 | SPOJKA UNIVERZALNA DN 300 DVOJNA | kom | 1 |  | 0
17 | SPOJKA ZA PE/PVC DN 50 ENOJNA | kom | 13 |  | 0
18 | SPOJKA ZA PE/PVC DN 65 ENOJNA | kom | 2 |  | 0
19 | SPOJKA ZA PE/PVC DN 80 ENOJNA | kom | 31 |  | 0
20 | SPOJKA ZA PE/PVC DN 100 ENOJNA | kom | 8 |  | 0
21 | SPOJKA ZA PE/PVC DN 125 ENOJNA | kom | 3 |  | 0
22 | SPOJKA ZA PE/PVC DN 150 ENOJNA | kom | 1 |  | 0
23 | SPOJKA ZA PE/PVC DN 50 DVOJNA | kom | 5 |  | 0
24 | SPOJKA ZA PE/PVC DN 65 DVOJNA | kom | 1 |  | 0
25 | SPOJKA ZA PE/PVC DN 80 DVOJNA | kom | 4 |  | 0
26 | SPOJKA ZA PE/PVC DN 100 DVOJNA | kom | 1 |  | 0
27 | SPOJKA ZA PE/PVC DN 125 DVOJNA | kom | 1 |  | 0
28 | SPOJKA ZA PE/PVC DN 150 DVOJNA | kom | 1 |  | 0
29 | SPOJKA ZA PE/PVC DN 200 DVOJNA | kom | 2 |  | 0
|  |  |  | Skupaj= | 0
SKLOP 8: CEVI IZ NODULARNE LITINE
Cevi iz nodularne litine morajo biti na zunanji strani zaščitene z zlitino cinka in aluminija (min. 400 g/m2) in epoksi zaščito. Na notranji strani morajo biti cevi zaščitene s cementno oblogo. Cevi morajo omogočati neizvlečni spoj (kot npr. TYTON-SIT ali enakovredno). Cevi morajo ustrezati standardu EN545:2010. Cevi iz nodularne litine kot npr. Svobodny Sokol ali Duktus ali enakovredno. Dolžina cevi je 6m. Vsa ponujena EPDM protiizvlečna tesnila (sidrno tesnilo) za cevi iz nodularne litine morajo biti zaradi zagotovitve kvalitete spojev popolnoma kompatibilna s ponujenimi cevmi. Ponujeno gumi tesnilo je izvedeno s protiizvlečnimi segmenti, kot npr. Tesnilo TYTON-SIT ali enakovredno.
ZAP. ŠT. | OPIS | EM | KOLIČINA | CENA / ENOTO (brez DDV) | SKUPAJ brez DDV (€) | PROIZVAJALEC | TIP/MODEL
1 | CEV NL C100 DN 80 | m | 42 |  | 0
2 | CEV NL C100 DN 100 | m | 24 |  | 0
3 | CEV NL C64 DN 125 | m | 18 |  | 0
4 | CEV NL C64 DN 150 | m | 18 |  | 0
5 | CEV NL C64 DN 200 | m | 12 |  | 0
6 | CEV NL C50 DN 300 | m | 12 |  | 0
7 | SIDRNO TESNILO DN80 | kom | 7 |  | 0
8 | SIDRNO TESNILO DN100 | kom | 4 |  | 0
9 | SIDRNO TESNILO DN125 | kom | 3 |  | 0
10 | SIDRNO TESNILO DN150 | kom | 3 |  | 0
11 | SIDRNO TESNILO DN200 | kom | 2 |  | 0
12 | SIDRNO TESNILO DN300 | kom | 2 |  | 0
|  |  |  | Skupaj= | 0