## Splošna določila
SPLOŠNE ZAHTEVE ZA IZDELAVO PONUDBE
PRI PRIPRAVI PONUDBE JE POTREBNO UPOŠTEVATI SPODNJE TOČKE 1 - 37 SPLOŠNIH ZAHTEV ZA IZDELAVO PONUDBE, KI SE NE ZARAČUNAVAJO POSEBEJ
V kolikor je že katerakoli od spodaj navedenih del navedena tudi v popisih, veljajo splošne zahteve za izdelavo ponudbe!
1 | Organizacija in oprema gradbišča.
2 | Čiščenje terena pred in po gradnji ter priprava in organizacija gradbišča. Stroške zaključnih del na gradbišču z odvozom odvečnega materiala in stroške vzpostavitve prvotnega stanja, kjer bo to potrebno.
3 | Zakoličba obstoječih komunalnih vodov pred začetkom gradnje.
4 | Cestne zapore in ustrezna signalizacija za celoten čas gradnje, stroški obvozov, obvestilnih tabel, obvestil v medijih. Izdelava elaborata ter pridobitev dovoljenja za zaporo ceste z ureditvijo prometnega režima v času gradnje z obvestili, zavarovanje gradbene jame in gradbišča, ter postavitev prometne signalizacije.
5 | Izdelava poročila o ravnanju z gradbenimi odpadki v skladu z zakonodajo, vključno z vsemi stroški in taksami na pooblaščeni deponiji po izbiri izvajalca.
6 | Sortiranja in evidentiranja gradbenih odpadkov, zemeljskega izkopa, kot tudi stroške odvoza in predelave le teh, po določilih zakonodaje.
7 | Postavitev gradbiščne table (opozorilne table / gradbiščni red) skladno s trenutno veljavnimi predpisi.
8 | Stroški izdelave in dostave varnostnega načrta (dva izvoda) naročniku v skladu s predpisi o zagotavljanju varnosti in zdravja pri delu, zagotoviti, da bo gradbišče urejeno v skladu z varnostnim načrtom. Načrte izvajalec preda v potrditev naročniku pet dni pred začetkom gradnje.
9 | Stroške vseh potrebnih ukrepov, ki so predpisana in določena z veljavnimi predpisi o varstvu pri delu in varstvom pred požarom, ki jih mora izvajalec obvezno upoštevati.
10 | Škoda na objektih ob gradbišču, ki jo povzroči izvajalec.
11 | Ponovna vzpostavitev odstranjenih mejnikov, ki jih je izvajalec odstranil izven delovnega pasu, ki obsega +- 2m od osi kanalizacije
12 | Izdelava izvedenskega mnenja za objekte, na katerih bi zaradi izgradnje komunalne infrastrukture lahko prišlo do poškodb (določimo jih s predstavnikom naročnika - z nadzorom).
13 | Izdelava izvedenskega mnenja za objekte na katerih bi zaradi izgradnje komunalne infrastrukture lahko prišlo do poškodb (določimo jih s predstavnikom naročnika - z nadzorom).
14 | Sanacija oz. povrnitev v prvotno stanje vseh dostopnih poti, ki jih bo izvajalec uporabljal za vso gradbiščno logistiko.
15 | Stroške obveščanja javnosti o morebitnih motnjah ter posledic nastalih zaradi motenj.
16 | Obnova obstoječih hišnih priključkov poškodovanih med gradnjo.
17 | Vse stroške povezane z izvajanjem ukrepov skladno s Uredbo o preprečevanju in zmanjševanju emisije delcev iz gradbišč (Ur.list RS, št. 21/2011) ter izdelavo elaborata preprečevanja in zmanjševanja emisije delcev iz gradbišča.
18 | Stroški vseh potrebnih del pri sanaciji poškodb in prekinitev obstoječih komunalnih vodov na stroške izvajalca skladno z zahtevami soglasodajalcev.
19 | Vse stroške glede posegov na obstoječem cevovodu, pri čemer se izvajalec z upravljalcem uskladi glede organizacije obnove,
20 | Vse stroške električne energije, vode, TK priključkov, razsvetljave,ogrevanja…
21 | Vse stroške zavarovanja opreme v času izvedbe del in delavcev ter materiala na gradbišču v času izvajanja del, od začetka do uporabnega dovolj.
22 | Vse stroške zunanjega in notranjega transporta, raztovarjanja, skladiščenja na gradbišču, takse, zavarovanja, manipulativne in ostale lokalne stroške, ki se nanašajo na pridobitev ustreznih dovoljenj za izvedbo del predmetnega razpisa in primopredajo objekta s strani izvajalca naročniku,
23 | Vse stroške pridobitve potrebnih soglasij in dovoljenj v zvezi s prečkanji cevovodov, stroške zaščite vseh komunalnih naprav in stroške upravljavcev ali njihovih predstavnikov, stroške raznih pristojbin s tem v zvezi.
24 | Vse stroške in vsa potrebna dela za izvedbo in zavarovanje križanj predvidenih komunalnih vodov z obstoječimi komunalnimi vodi (pri križanjih je potreben ročni izkop ter zavarovanje komunalne naprave pri izkopu, gradnji in zasipu jarka), pri čemer je potrebno upoštevati zahteve upravljavcev komunalnih vodov.
25 | Vse količine pri zemeljskih delih so v raščenem stanju.
26 | Stroške vseh predpisanih kontrol materialov, meritev, atestov in garancij za materiale vgrajene v objekt, stroške nostrifikacije in meritev pooblaščenih institucij, potrebnih za uspešno primopredajo del, pri čemer morajo biti dokumenti obvezno prevedeni v slovenščino in nostrificirani od pooblaščene institucije v RS
27 | Meritve nosilnosti podlage, izdelava poročil, nadzor geomehanika z vpisom v gradbeni dnevnik in izdelavo končnega poročila, geodetska spremljava v skladu z navodili geomehanika, strošek ogrevanja v času izvajanja del, če so zunanje temp. neustrezne za normalno napredovanje del.
28 | V ceni je zajeto tudi: droben potrošen material, spojni material, preizkus tesnosti, spiranje in dezinfekcija, tlačni preizkusi instalacij (VODOVOD, KANALIZACIJA) in vse potrebne meritve za uspešno opravljen teh. pregled, pridobitev pozitivneih izvedeniškeih mnenj, navodila za obratovanje in vzdrževanje POV v 4 izvodih.
29 | Vsa potrebna dokumentacija, ki je potrebna za tehnični pregled, prodobitev uporabnega dovoljenja in vris v kataster GJI. Vsi morebitni stroški soglasij, dovoljenj ter dokumentacij, ki so pogoj za pridobitev uporabnega dovoljenja, so vključeni v ceno in se ne zaračunavajo posebej.
30 | Cena na enoto za več in manj dela se ne spreminja.
31 | Črpanje vode iz gradbene jame v času gradnje. Dodatek na otežkočeno delo zaradi podtalnice ali površinske vode s stroški prečrpavanja vode iz izkopa, izdelavo dodatnih nasipov ali jarkov za preusmeritev dotekajoče ali izčrpane vode (izviri, melioracijski kanali, mulde, prepusti ali naravni odvodniki površinske vode ali podtalnice).
32 | Ponudnik mora k ponudbi priložiti prospekte za vso ponujeno opremo v vseh sklopih.
33 | Pridobitev lokacije za začasne gradbiščne objekte in za priročno skladiščenje materiala, uporaba za ves čas gradnje infrastrukture, vzpostavitev prvotnega stanja po zaključku gradbenih del, morebitna prestavitev objektov in najemnina zemljišča za gradbiščne objekte in priročno skladišče materiala.
34 | Fotografiranje cestnih, krajinskih, stavbnih in drugih detajlov, pomembnih za ugotavljanje stanja pred gradnjo. Foto elaborat se dela v najmanj dveh izvodih. En izvod prejme naročnik oziroma njegov nadzornik. V primeru, da foto dokumentacija ne bo izdelana stroške uveljavljanja odškodnine nosi izvajalec del, ki je dolžan zagotoviti podroben pregled trase objekta. Razpoke na objektih, poškodbe in druge neobičajne podrobnosti morajo biti fotografirane s priloženim metrom, da je mogoče naknadno ugotoviti morebitno spremenjeno stanje na materialu, objektu ali napravi.
35 | Postavitev fiksnih začasnih prehodov za pešce preko jarkov do posameznih objektov ob gradbišču z varovalno ograjo, sprotnim čiščenjem in vzdrževanjem prehodov tekom gradnje in stalnim vzdrževanjem dostopov nanje. V ceni je zajeta tudi prestavitev prehodov na nove lokacije. Izvajalec mora vsakodnevno zagotavljati dostop do objektov.
36 | Postavitev linijskih pomičnih zaščitnih ograj pri gradnji skozi naselje ali vzporedno z občinsko cesto z vso potrebno opremo za zavarovanje gradbene jame in postavitvijo signalizacije in svetlobnih teles za nočno osvetlitev ovire. Zavarovanje je fiksno in stabilno za ves čas trajanja gradnje odseka. V ceni je zajeta tudi večkratna prestavitev ograje skladno z napredovanjem del.
37 | Vsi stroški razpiranja gradbene jame, ki zagotavlja varno delo, kot tudi dodatek za otežkočen izkop v predmetnem jarku

## Popis
Zap št. | Opis postavke | EM | Količina | Cena/EM brez ddv | Cena
1. | PREDDELA |  |  |  | 0
1.1. | Geodetska dela
1.1.1 | Postavitev in zavarovanje prečnih profilov | KOS | 1 |  | 0
1.1.2 | Določitev in preverjanje položajev, višin in smeri pri gradnji objekta s površino do 200 m2, pogostost izvajanja meritev znaša 1-2x tedensko, za obdobje 1 mesec | KOS | 1 |  | 0
1.1.3 | Zakoličba obstoječih komunalnih vodov v trasi predvidenega voda meteorne cevi | kos | 1 |  | 0
1.2. | Čiščenje terena in ostala preddela
1.2.1 | Posek in odstranitev drevesa z deblom premera 11 do 30 cm ter odstranitev vej | kos | 3 |  | 0
1.2.2 | Posek in odstranitev drevesa z deblom premera 31 do 50 cm ter odstranitev vej | kos | 1 |  | 0
1.2.3 | Odstranitev grmovja na redko porasli površini (do 50 % pokritega tlorisa) - strojno | m2 | 100 |  | 0
1.2.4 | Organizacija gradbišča – postavitev začasnih objektov. opomba: V postavki zajeta tudi postavitev vseh potrebnih elementov za zagotavljanje varstva in zdravja pri delu (sanitarni objekti,...) | KOS | 1 |  | 0
1.2.5 | Najem, dobava, montaža in demontaža mobilne gradbiščne ograje (H=2,0 m). Vključeno fiksno sidranje z jeklenimi podstavki (prirobnicami) ali nasaditev na armaturne palice (20 mm) in kemičnimi/ekspanzijskimi sidri neposredno v vrh zidu (širine 35 cm) zaradi varovanja na višini 7 m in preprečitve prevrnitve. Po demontaži vključeno krpanje lukenj s sanacijsko malto. Konstrukcija in sidranje morata biti dimenzionirana tako, da zanesljivo preneseta obremenitve vetra (upoštevajoč nameščeno mrežo) in preprečita prevrnitev ograje ali padec delavca/materiala na spodnje objekte. | m1 | 47 |  | 0
1.2.6 | Dobava, namestitev in končni umik goste odrske PE mreže (min. 100g/m²), pritrjene na mobilno gradbiščno ograjo. Vključen ves vezni in pritrdilni material za zaščito pred padcem drobnih predmetov in prahu na spodnje objekte. | m2 | 94 |  | 0
2. | ZEMELJSKA DELA IN TEMELJENJE |  |  |  | 0
2.1 | Izkopi
2.1.1 | Površinski izkop plodne zemljine - 2 in 3. kategorije - strojno z nakladanjem. | M3 | 70 |  | 0
2.1.2 | Široki izkop mehke kamnine – 4. kategorije - strojno z nakladanjem | M3 | 10 |  | 0
2.1.3 | Transport izkopanega materiala na deponijo v oddaljenosti nad 20 do 25 km | t | 80 |  | 0
2.1.4 | Ureditev planuma temeljnih tal vezljive zemljine – 3. kategorije. | M2 | 47 |  | 0
2.1.5 | Dobava in vgradnja geotekstilije za ločilno plast (po načrtu), natezna trdnost nad 14 do 16 kN/m (vzdolžno/prečno) | m2 | 47 |  | 0
2.1.6 | Transport garniture za vrtanje na strmih brežinah do in iz gradbišča. | KOS | 1 |  | 0
2.2 | Sidranje |  |  |  | 0
2.2.1 | Dobava in izvedba samouvrtanih mikropilotov iz votlih rebrastih jeklenih palic s kontinuiranim navojem (sistem tipa Ischebeck Titan ali DYWIDAG DSI - Hollow Bar) zunanjega premera 36 mm, nosilnosti >250 kN in dolžine 6 do 8 m. Postavka vključuje istočasno vrtanje s sistemsko vrtalno krono in dinamično injektiranje s cementno suspenzijo skozi votlo jekleno palico, prednapenjanje na silo 50 kN, izvedbo protikorozijske zaščite po projektu ter izvedbo predpisanih kontrolnih testov (testiranje). L=8m vertikalni | Kos | 30 |  | 0
2.2.2 | Dobava in izvedba samouvrtanih mikropilotov iz votlih rebrastih jeklenih palic s kontinuiranim navojem (sistem tipa Ischebeck Titan ali DYWIDAG DSI - Hollow Bar) zunanjega premera 36 mm, nosilnosti >250 kN in dolžine 5 do 6 m. Postavka vključuje istočasno vrtanje s sistemsko vrtalno krono in dinamično injektiranje s cementno suspenzijo skozi votlo jekleno palico, prednapenjanje na silo 50 kN, izvedbo protikorozijske zaščite po projektu ter izvedbo predpisanih kontrolnih testov (testiranje). L=6 m inklinirani |  | 28 |  | 0
3 | GRADBENA IN OBRTNIŠKA DELA |  |  |  | 0
3.1.1 | Izdelava dvostranskega vezanega opaža za raven temelj | m2 | 0 |  | 0
3.1.2 | Izdelava dvostranskega vezanega opaža za gredo z naklonom, visok do 1.0 m | m2 | 94 |  | 0
3.1.3 | Rušenje-luščenje in priprava stika med novo in staro konstrukcijo | m2 | 15 |  | 0
3.1.4 | Vrtanje in dobava armature za sidranje stare in nove konstrukcije vključno z injektiranjem cementne mase d32 mm L400 mm | kos | 94 |  | 0
3.2 | Dela z jeklom za armiranje konstrukcij
3.2.3 | Dobava, rezanje, krivljenje, polaganje in vezanje enostavne in srednje komplicirane rebraste armature, kvaliteta jekla B500B, palice premera nad 14 mm. V ceni so zajeti tudi cementni distančniki z veznim materialom. GREDA | kg | 1921 |  | 0
3.2.4 | Dobava, rezanje, krivljenje, polaganje in vezanje enostavne in srednje komplicirane rebraste armature, kvaliteta jekla B500B, palice premera do 12 mm. V ceni so zajeti tudi cementni distančniki z veznim materialom. GREDA | kg | 535 |  | 0
4. | Dela s cementnim betonom GREDA |  |  |  | 0
4.1.1 | Dobava in vgradnja podložnega cementnega betona C12/15, X0, Cl-1.00, Dmax32, S1 v prerez do 0,15 m3/m2 | M3 | 4 |  | 0
4.1.2 | Dobava in vgradnja armiranega betona v konstrukcije prereza nad 0,50 m3/m2-m1, beton C30/37, XC4, XF3, XA1, S4, CI-0,2, Dmax22, PV-II | M3 | 30 |  | 0
4.1.3 | Dobava in vgraditev cementnega betona C10/15,X0,Cl 0,2,Dmax16,S2 v prerez do 0,15 m3/m2-m1. (polnilo v utoru grede) | M3 | 5 |  | 0
5.1. | Odvodnja - zaledna brežina, cesta in kanalizacija |  |  |  | 0
5.1.2 | Izdelava vzdolžne in prečne drenaže, globoke do 1,0 m, v ovoju geotekstila (french drain), s trdimi PE-HD cevmi premera 15 cm | m1 | 50 |  | 0
5.1.3 | Dobava in vgradnja PE100 kanalizacijskih cevi d150 mm, togostnega razreda min. SN4 | m | 30 |  | 0
5.1.4 | Čiščenje obstoječih izcendnic | kos | 100 |  | 0
5.1.5 | Izdelava priključka novopredvidene meteorne kanalizacije na obstoječo, upoštevati material ter vsa pripravljalna, zaključna in druga dela. Podvozna cesta* Od korita na zidu do prvega jaška v cesti, cca 3 m | kos | 1 |  | 0
5.1.7 | Dobava in vgradnja revizijskega jaška, prefabrikat iz mikroarmiranega betona C35/45/XC4/XF3/XA1, Dmax8, PP vlakna, VB2, notranjih dimenzij 80 cm, s preiskusom tesnosti. OPOMBA: Postavka jaška vključuje izdelavo vseh z načrtom predvidenih priključkov, obbetoniranje dna jaška, muldo na dnu jaška in tesnitev vseh priključkov | kos | 2 |  | 0
5.1.8 | Čiščenje in preizkus vodotesnosti kanala ter izdelava poročila. | kos | 1 |  | 0
5.1.9 | Utrditev jarka s kanaletami na preklop iz cementnega betona, dolžine 110 cm in notranje širine dna kanalete 30 cm | m1 | 50 |  | 0
5.1.10 | Dobava in vgradnja revizijskega jaška za meteorno kanalizacijo iz polipropilena ali polietilena visoke gostote (npr. tip Aplast, Zagožen, Pipelife ali ekvivalent), svetlega premera DN 600 mm, skupne globine H = 2,0 m. Postavka vključuje strojni izkop jarka v zemljini III.-IV. kategorije, planiranje in utrjevanje dna, izvedbo peščene posteljice, dobavo in montažo kosa kpl s profiliranim dnom z muldo in vtoki, rebrasto teleskopsko cevjo, ustreznimi tesnili, zasip z obasipanjem in utrjevanjem v plasteh ter dobavo in vgradnjo litoželeznega (LTŽ) povoznega pokrova nosilnosti 400 kN (C250/D400) z betonskim vencem. | kos | 1 |  | 0
5.1.11 | Dobava in vgradnja revizijskega jaška za meteorno kanalizacijo iz polipropilena ali polietilena visoke gostote, svetlega premera DN 600 mm, skupne globine H = 1,5 m. Vse ostalo podrobno opisano kot pri predhodni postavki. | kos | 2 |  | 0
6.1. | Končna ureditev |  |  |  | 0
6.1.1 | Mehansko brušenje betona z odsesavanjem prahu, delo na višini brez odra., na dvigalu ali na plezalni opremi. | m2 | 300 |  | 0
6.1.2 | Akrilni elastični premazi (Sposobnost premoščanja razpok) ELASTOCOLOR PITTURA ZERO ali MasterProtect 330 EL ali Sikagard-550 W Elastic ali podobno | m2 | 300 |  | 0
6.1.3 | 3D Panelne ograje + Stebri za vijačenje s peto | m1 | 47 |  | 0
6.1.4 | Doplačilo za zatravitev s semenom | m2 | 100 |  | 0
7.1. | ZUNANJE STORITVE |  |  |  | 0
7.1.1 | Geomehanski nadzor, geološki pregled izkopa 3 h, EVD meritve podlage temeljenja do 4x, testiranje sidra-pilota na izvlek - 2% kosov po standardu EN 14490:2010 | kos | 1 |  | 0
7.1.3 | Izdelava projektne dokumentacije za projekt izvedenih del in PID vključno z izdelavo geodetskega posnetka izvedenih del | kos | 1 |  | 0
8.1. | DODATNA IN NEPREDVIDENA DELA |  | 10% | 0 | 0
| Skupaj brez DDV: |  |  |  | 0
V cenah 22 % DDV ni upoštevan!
| DDV 22%: |  |  |  | 0
| Skupaj z DDV: |  |  |  | 0
OPOMBE:
- Cene v tem predračunu so zgolj informativne narave. Ta predračun ne predstavlja stroškovnika, vrednost del se pridobi z izborom najugodnejšega izvajalca.
- Izvajalec mora pred pričetkom del predložiti Tehnološki elaborat, ki vsebuje podroben opis tehnoloških postopkov, organizacijo gradbišča, predvidene materiale, potrebno mehanizacijo, ukrepe za varnost in zdravje pri delu ter načrt kontrole kakovosti. Nadzor in naročnik potrdita ustreznost.
- Vsi izkopi, nasipi, zasipi in transporti zemljin ter nasipov se obračunavajo v raščenem stanju.
- Izvajalec mora priložiti dokazila o deponiranju izkopa od pooblaščene deponije.
- Ponudnik mora v ceni posameznih postavk (zemeljska dela, izkopi, sidranje) obvezno upoštevati vsa navodila, pogoje in tehnološke faze iz načrta organizacije gradbišča (delo po kampadah do 1.5 m, takojšnje podpiranje z opaži, zagatnicami, jeklenimi deskami,...), posebni pogoji za delo na višini na lokaciji, ter namestitev fiksne/mobilne gradbiščne ograje z odrsko zaveso za zaščito objektov pod pobočjem). Vsi stroški, povezani z zagotavljanjem varnosti, faznosti del, začasnega odvodnjavanja in zaščite tretjih oseb, morajo biti zajeti v ponudbeni ceni.

## REKAPITULACIJA
1 | PREDDELA |  | 0
2 | ZEMELJSKA DELA IN TEMELJENJE |  | 0
3 | GRADBENA IN OBRTNIŠKA DELA |  | 0
4 | Dela s cementnim betonom GREDA |  | 0
5 | Odvodnja - zaledna brežina, cesta in kanalizacija |  | 0
6 | Končna ureditev |  | 0
7 | ZUNANJE STORITVE |  | 0
8 | DODATNA IN NEPREDVIDENA DELA |  | 0
0
DDV 22%:
|  | DDV 22%: | 0
|  | Skupaj z DDV: | 0