## POKOPALIŠČE - PUČE
PROJEKTANTSKI POPIS GRADBENO OBRTNIŠKIH DEL
Investitor: | MESTNA OBČINA KOPER
Verdijeva ulica 10
6000 Koper
Naziv objekta: | GRADNJA MRLIŠKE VEŽICE, RAZŠIRITEV POKOPALIŠČA IN UREDITEV PARKIRNIH POVRŠIN NA PUČAH
na parcelah št.: 1279, 1280/1, 1280/2 k.o. Koštabona
Vrsta gradnje: | NOVOGRADNJA
Faza popisa: | PZI
Projektant: | KOORDINATA D.O.O.
Pristaniška ulica 8
6000 Koper
Odgovorni vodja projekta: | MIRAN MRAK, univ.dipl.inž.arh. A - 0435
Popis sestavil:
Datum: | SEPTEMBER 2025

## Uvod
UVOD V PROJEKTANTSKI POPIS DEL
SPLOŠNA OPOMBA: Projektantski popis in projektantski predračun je izdelan na podlagi PZI projekta, razgovora z odgovornim projektantom ter posameznimi ostalimi projektanti in načrtovalci. Popis zajema gradbeno obrtniška dela za območje novogradnje s kanalizacijo. Ostale dele kompleksa (elektroinstalacije, strojne instalacije, itd.) opredeljujejo drugi popisi. Pred izdelavo ponudbe je obvezen ogled lokacije objekta in projektne dokumentacije. Izvajalec je dolžan pri sestavi ponudbe upoštevati grafične in tekstualne dele projekta PZI. V primeru tiskarskih napak in neskladij v projektu je dolžan na to opozoriti projektanta pred oddajo ponudbe. V sledečem popisu morajo biti v vseh postavkah vkalkulirane in upoštevane sledeče pripombe:
1. Vsi potrebni varnostni ukrepi in zaščite v smislu Zakona o varnosti in zdravja pri delu ter Pravilnika o listinah za sredstva pri delu, ki veljajo pri izvajanju navedenih del.
2. Vsi notranji in zunanji vertikalni in horizontalni transporti do začasnih in stalnih deponij ter vsa pripravljalna, pomožna in zaključna dela pri posameznih postavkah (tudi, če to ni posebej navedeno v posameznih postavkah). Odpadni in izkopani material se deponira na deponije, katere morajo imeti upravna dovoljenja za deponiranje posameznih vrst materiala. Ponudnik izbere lokacije posameznih deponij v skladu s tem popisom in v cenah za E.M. upošteva vse stroške deponiranja in transporta. Prikazane količine v tem popisu so v raščenem ali vgrajenem stanju. Posamezni koeficienti razrahljivosti so upoštevani že v ceni za enoto mere. Pri cenah za enoto je upoštevati določeno specifičnost lokacije glede na skladiščenje materiala.
3. Vgrajeni material mora ustrezati veljavnim normativom in predpisanim standardom, ter ustrezati kvaliteti določeni z veljavno zakonodajo ter projektom. Ponudnik to dokaže s predložitvijo izjav o skladnosti in ustreznih certifikatov pred vgrajevanjem, pridobitev teh listin mora biti vkalkulirana v cenah po enoti. Projektna dokumentacija v celoti je sestavni del tega popisa.
4. V času izdelave objekta morajo biti vsi vgrajeni materiali kot tudi začasno deponiran material na delovišču in skladiščih zaščiteni pred fizičnimi poškodbami, dežjem, mrazom in hudim vetrom ter ostalimi škodljivimi vremenskimi pogoji.
5. Pri gradnji objekta je obvezno upoštevati zahteve raznih Elaboratov, ter vse ostale pogoje posameznih soglasodajalcev, izdelovalcev posameznih načrtov in gradbenega dovoljenja. Pred pričetkom del mora izvajalec dodatno pregledati načrt gradbenih konstrukcij, načrt arhitekture, električnih inštalacij, naprav in opreme in načrt strojnih inštalacij, naprav in opreme in ostale izdelane načrte za predmetni objekt ter morebitne ugotovljene pripombe posredovati investitorju ali nadzorni službi.
6. V popisu so v vseh postavkah vkalkulirana popolnoma vsa pripravljalna, pomožna in zaključna dela, ki pripadajo k posamezni postavki in so potrebna za nemoteno izvajanje del! Ponudnik mora v posameznih cenah za enoto mere upoštevati vse potrebne vertikalne in horizontalne transporte ter upoštevati velikost parcele ter posledično zaradi tega sprotni dovoz določenega materiala in opreme na delovišče.
7. Vsebina popisa je izdelana na podlagi trenutno veljavnih predpisov in standardov. Količine so izračunane na podlagi GNG normativov in veljajo v nadaljevanju tudi kot kriterij za obračun posameznih količin!
8. Posamezni materiali, ki so v popisu navedeni z imenom ali tipom so za ponudnika obvezni! Materiali, ki so opremljeni s citatom: "ali enakovredno" za ponudnika niso obvezni! Ponudnik lahko ponuja druge artikle, material in opremo, vendar samo pod pogojem, da izpolnjuje navedene kriterije, parametre in lastnosti, ki se v posamezni postavki ali splošni opombi od določenega artikla, opreme ali materiala zahtevajo in če jih predhodno pisno potrdi projektant arhitekture!
9. Polega navedenega mora biti v cenah posameznih postavk upoštevano tudi sledeče:
- vsi splošni in stalni stroški povezani z organizacijo in delom na gradbišču
- splošni stroški pristojbin in davkov upravnih organov pri prijavi gradbišča, pridobivanje raznih dovolenj in soglasij v zvezi z izvedbo
- pridobivanje vseh potrebnih soglasij in mnenj, vse meritve kvalitete in projektiranih parametrov vgrajenih materialov in naprav, vsa atestna dokumentacija, garancije in potrdila o vgrajenih materialih ter izvedba kompletnega tehničnega pregleda s pripravo kompletne tehnične dokumentacija za tehnični pregled, oziroma predaje vseh v načrte vnesenih spremembah med gradnjo, izdelavo navodil za obratovanje in vzdrževanje ter ostali potrebni dokumenti.
- eventuelni stroški povezani s predstavitvami posameznih predvidenih in vgrajenih materialov investitorju, stroški nastali glede zahtev investitorja o eventuelni faznosti gradnje, prilagajanja terminskega plana izvedbe glede na obstoječe stanje itd.
- stroški ureditve, organizacije gradbišča, vodenja gradbišča in izvajanje skupnih ukrepov za zagotavljanje varnosti in zdravja pri delu, imenovanje koordinatorja varstva pri delu, izdelava elaborata varstva pri delu
- ponudnik je dolžan kontrolirati in dopolniti popise in količine s projektom in ni upravičen do dodatnih del, razen v primeru naročila s strani naročnika.
10. Navedene splošne opombe, pripombe in kriteriji veljajo za celoten popis.

## SKUPNA REKAPITULACIJA
SKUPNA REKAPITULACIJA
I. | MRLIŠKA VEŽICA |  |  | 0
IV. | ELEKTRO INŠTALACIJE |  |  | 0
V. | STROJNE INŠTALACIJUE |  |  | 0
VI. | NEPREDVIDENA DELA | 5% | 0 | 0
| SKUPAJ brez DDV |  |  | 0
| DDV 22% |  |  | 0
| SKUPAJ z DDV |  |  | 0

## I.REK. MRLIŠKA VEŽICA
I. GRADNJA MRLIŠKE VEŽICE
REKAPITULACIJA DEL
A. | GRADBENA DELA
A1. | PRIPRAVLJALNA DELA | 0
A2. | ZEMELJSKA DELA | 0
A3. | BETONSKA DELA | 0
A4. | ZIDARSKA DELA | 0
A5. | TESARSKA DELA - OPAŽ | 0
A6. | KANALIZACIJA | 0
A7. | ZUNANJA UREDITEV - DOSTOPNA POT | 0
| GRADBENA DELA SKUPAJ | 0
B. | OBRTNIŠKA DELA
B1. | KROVSKA DELA | 0
B2. | KLEPARSKA DELA | 0
B3. | FASADERSKA DELA | 0
B4. | KLJUČAVNIČARSKA DELA | 0
B5. | STAVBNO POHIŠTVO | 0
B6. | TLAKARSKA DELA | 0
B8. | KAMNOSEŠKA DELA | 0
| OBRTNIŠKA DELA SKUPAJ: | 0
| SKUPAJ GRADBENO OBRTNIŠKA DELA brez DDV | 0
| DDV 22% | 0
| SKUPAJ GRADBENO OBRTNIŠKA DELA z DDV | 0

## I.A1.Pripravljalna d.
A. | GRADBENA DELA
Projektantski popis je izdelan na podlagi PZI projekta, razgovora z odgovornim projektantom ter posameznimi ostalimi projektanti in načrtovalci.
Pred izdelavo ponudbe je obvezen ogled lokacije objekta in projektne dokumentacije. Izvajalec je dolžan pri sestavi ponudbe upoštevati grafične in tekstualne dele projekta PZI. V primeru tiskarskih napak in neskladij v projektu je dolžan na to opozoriti projektanta pred oddajo ponudbe.
Izvajalec mora pred začetkom in med izvajanjem posameznih del opraviti pregled projekta za izvedbo (kontrola dimenzij,...) in opozoriti investitorja, projektanta in revidenta ter nadzornika na morebitne ugotovljene pomanjkljivosti in zahtevati njihovo odpravo.
Ponudnik je dolžan kontrolirati in dopolniti popise in količine s projektom in ni upravičen do dodatnih del, razen v primeru naročila s strani naročnika.
A1. | PRIPRAVLJALNA DELA
| Opis del | EM | Količina | Cena/EM | Skupaj
1 | Izdelava varnostnega načrta in elaborata organizacije gradbišča. | kpl | 1 |  | 0
2 | Dobava in postavitev gradbiščne zaščitne ograje, vključno z vrati za dovoz in dostop na gradbišče. | m1 | 100 |  | 0
3 | Dobava in postavitev opozorilnih tabel, prometne signalizacije, skladno z varnostnim načrtom in elaboratom organizacije gradbišča. | kpl | 1 |  | 0
4 | Ureditev dostopnih poti, postavitev začasnih delavnic in deponij, namestitev zaščitnih naprav ter montaža omarice za nudenje prve pomoči. | kpl | 1 |  | 0
5 | Dobava, postavitev in odstranitev gradbenih kontejnerev in skladišč. | kos | 2 |  | 0
6 | Najem postavitev in odstranitev kemičnega stranišča, za celoten čas gradnje. | kos | 1 |  | 0
7 | Priklop in postavitev gradbiščne elektro omare, vključno s plačilom porabljene elektrike za celoten čas gradnje. | kpl | 1 |  | 0
8 | Priklop in izvedba gradbiščnega vodovodnega priključka, vključno s plačilom porabljene vode za celoten čas gradnje. | kpl | 1 |  | 0
9 | Izdelava, dobava in postavitev gradbiščne table, skladno z Zakonom o graditvi objekta | kos | 1 |  | 0
10 | Izdelava, postavitev in demontaža gradbenih profilov za izkop gradbene jame in prenos višin objekta na profile z uporabo merilnega instrumenta | kpl | 1 |  | 0
11 | Kompletna geodetska zakoličba objekta: zakoličba osi objekta, temeljev in kasneje zidov na profilih; prenos višinskih kot za objekt na terenu; vse skupaj z zavarovanjem višin, geodetskih točk in osi objekta. Zakoličba mora biti izvedena po navodilih geodetskega načrta in v skladu s situacijo projekta. | kpl | 1 |  | 0
12 | Označitev in zaščita vseh obstoječih komunalnih vodov na mestu izkopa in mestih izvedbe komunalnih vodov. Zakoličbo ob prisotnosti izvajalca gradbeno obrtniških del ali zemeljskih del izvedejo upravljalci posameznih vodov pred pričetkom gradnje. Obračun po fakturi - dejanskih stroških, s pribitkom 10% stroškov poslovanja. | kpl | 1 |  | 0
13 | Vpostavitev koordinacije varstva pri delu in sodelovanje varnostnega inženirja za ves čas gradnje med vsemi deležniki. | kpl | 1 |  | 0
| PRIPRAVLJALNA DELA SKUPAJ |  |  |  | 0

## I.A2.Zemeljska d.
A2. | ZEMELJSKA DELA
Splošna določila za zemeljska dela :
Vse količine so izračunane za celotno območje izkopa in nasipa v raščenem - utrjenem stanju razen, če ni v postavki drugače določeno. Pri postavkah zemeljskih del je potrebno še zajeti:
1. Vsa utrjevanja dna izkopa, tampona, nasutij in zasipov je potrebno izvajati do predpisane zbitosti v skladu z načrtom gradbenih konstrukcij in geotehničnim poročilom ali po navodilih projektanta. V ceno je vkalkulirati izdelavo poročila o opravljenih meritvah utrjene tamponske temeljne blazine, v kolikor je to potrebno.
2. Pred izvedbo zasipa se je obvezno posvetovati s statikom ali nadzorom zaradi večplastne, mešane sestave zasipa in morebitne souporabe izkopanega materiala.
3. Pred izvedbo izkopa je potrebno parcelo pripraviti za obdelavo: odstraniti manjše grmičevje in pokositi zelenico.
4. Obračun izkopanih, nasutih, zasutih in odpeljanih materialov se obračunava v raščenem - utrjenem stanju. Stalne koeficiente razrahljivosti je upoštevati v E.M. posamezne postavke.
5. Količine za zemeljska dela so preračunane na osnovi - projektne dokumentacije.
5. Izkop se obračunava na podlagi profilov posnetih, pred pričetkom del in po končanem delu.
ZEMELJSKA DELA IZVAJATI SKLADNO Z GEOMEHANSKIMI ZAHTEVAMI!
| Opis del | EM | Količina | Cena/EM | Skupaj
1 | Površinski, široki strojni izkop oziroma odriv vrhnjega sloja zemlje v višini do 30 cm, v terenu (ocena II ktg). Del izkopane in kvalitetne zemlje se kasneje uporabi za zasipavanje in planiranje terena. Vključno z vsemi transporti do gradbiščne deponije. Obračun izkopa v raščenem stanju. | m3 | 60 |  | 0
2 | Strojni izkop gradbene jame, v terenu III-IV ktg, vključno z vsemi transporti do gradbiščne deponije. Del primarne zemlja se ponovno uporabi za zasipavanje terena. Obračun izkopa v raščenem stanju. | m3 | 480 |  | 0
3 | Planiranje dna izkopa gradbene jame s točnostjo +- 3 cm z minimalnim izmetom ali dosipom ter premetom odvečnega materiala. | m2 | 240 |  | 0
4 | Strojno utrjevanje dna izkopa gradbene jame, v terenu III. ktg. z vibracijsko ploščo ali vibrovaljarjem do predpisane zbitosti po statičnem izračunu ali geomehanskem poročilu. | m2 | 240 |  | 0
5 | Dobava in polaganje ločilnega geotekstila na uvaljan in utrjen planum izkopa pred izvedbo kamnitega nasipa, vključno z zavihki ob poševnini izkopa v višino 1,0m, ki izpoljnjuje naslednje zahteve (natezna trdnost ≥20kN/m vzdolžno in prečno). | m2 | 300 |  | 0
6 | Izvedba spodnje plasti nasipa pod temeljno ploščo v debelini 25 cm, s kamnitim nasipnim materialom zrnavosti 0/60 mm, z razgrinjanjem, planiranjem in utrjevanjem v plasteh po 20 cm do zahtevane zbitosti po geomehanskih zahtevah (Evd>40MPa). Obračun po m3 materijala v utrjenem stanju. | m3 | 60 |  | 0
7 | Izvedba zgornje plasti nasipa pod temeljno ploščo v debelini 25 cm, s kamnitim kamnolomskim materialom tanpon frakcije 0-32 mm, z razgrinjanjem, planiranjem in utrjevanjem v plasteh po 20 cm do zahtevane zbitosti po geomehanskih zahtevah (Evd>40MPa). Obračun po m3 materijala v utrjenem stanju. | m3 | 60 |  | 0
8 | Strojno in ročno zasipavanje za obloženimi AB stenami objekta in za AB podpornimi zidovi. Zasipavanje se izvede, s kamnitim kamnolomskim materijalom - tanpon frakcije 0-32 mm, z razgrinjanjem, planiranjem in utrjevanjem v plastehpo 20 cm do zahtevane zbitosti.) Obračun po m3 materijala v utrjenem stanju. | m3 | 75 |  | 0
9 | Strojno in ročno zasipavanje za obloženimi AB stenami in za AB podpornimi zidovi. Delno zasipavanje se izvede z izkopanim materialom deponiranim na gradbiščni deponiji, vključno z transportom iz gradbiščne deponije ter planiranjem in utrjevanjem v plasteh po 20 cm do zahtevane zbitosti. Obračun po m3 materijala v utrjenem stanju. | m3 | 20 |  | 0
10 | Strojno nakladanje na vozilo in odvoz neuporabnega izkopanega materiala na trajno deponijo, vključno s plačilom pristojbnin za deponiranje. Obračun v raščenem stanju. | m3 | 520 |  | 0
11 | Geomehanski pregled in nadzor v skladu z ZGO: strokovna prisotnost geomehanika v času izvajanja izkopa in utrjevanja tal, pred izvedbo temeljne plošče in pasovnih temeljev. V ceni je zajeti vse potrebne obiske geomehanika, vključno z izdelavo končnega poročila. OCENA | kpl | 1 |  | 0
| ZEMELJSKA DELA SKUPAJ: |  |  |  | 0

## I.A3.Betonska d.
A3. | BETONSKA DELA
Splošna določila za betonska dela :
Pri izvajanju betonskih, armirano betonskih del je upoštevati vse pogoje, katere navaja in predpisuje Pravilnik o tehničnih normativih za beton in armirani beton in Projekt betona, katerega izdela izvajalec. Armatura se izdeluje v skladu s PZI projektom gradbenih konstrukcij; pri čemer je upoštevati vse pogoje in navodila za izdelavo iz vseh načrtov. Posebej pa je treba upoštevati sledeče:
1. Opaži morajo biti čisti in v celoti pripravljeni za betoniranje (močenje). Črpni beton se ne sme vgrajevati z višine večje od 1m! Betonirati se lahko začne šele po pregledu podlage, odrov, opažev in armature. Vse vezi, stebri in preklade pod ploščami se betonirajo skupaj s ploščo! Beton se ročno vgrajuje samo v predelne stene in v primerih kadar to dovoli nadzor.
2. Armatura ne sme rjaveti, pred montažo jo je potrebno očistiti nečistoč, upoštevati je debelino zaščitne plasti betona, pritrjen mora biti tako, da ostane med betoniranjem na svojem mestu.
3. Pred naročilom je upoštevati navedene eurokode in oznake betona; po končanem betoniranju je vgrajen beton potrebno zaščititi in negovati v skladu s pravili stroke.
4. Nadomestila za izvedbo elementov z naklonom do 5 % od vodoravnosti se posebej ne priznava. Za vidne konstrukcije se smatrajo vse tiste konstrukcije, ki po končani izdelavi ostanejo neometane.
5. Dopustna odstopanja za pravokotnost, dimenzije in ravnost posameznih betonskih ali armiranobetonskih konstrukcij so določena po določilih DIN 18202.
6. Pred začetkom betonskih del morata biti opaž in armatura popolnoma pripravljena. Odprtine za instalacijske vode morajo biti nameščene na točno predvidenih lokacijah, nameščena morajo biti vsa sidra, podometna inštalacija in ostali podometni elementi.
7. Pred pričetkom gradnje mora izvajalec izdelati Projekt betona v skladu z veljavno zakonodajo in ga predložiti nadzoru in projektantu gradbenih konstrukcij v pregled in potrditev! Pripadajoči stroški morajo biti že vkalkulirani v ceno posamezne E.M. vgrajenega betona. Betoni so v celoti izdelani v skladu z SIST EN 206-1!
| Opis del | EM | Količina | Cena/EM | Skupaj
1 | Kompletna izdelava, dobava in vgrajevanje betona C16/20, Dmax 16mm v nearmirane konstrukcije, prereza 0,10 m3/m2/m1, vključno z vsemi pomožnimi deli in transportom do mesta vgrajevanja.
| ►podložni beton pod AB temeljno ploščo, debeline 10 cm. | m2 | 227.3 |  | 0
2 | Kompletna izdelava, dobava in vgrajevanje betona C25/30, XC2, Dmax 32mm v armirane konstrukcije, prereza nad 0,25 m3/m2/m1, vključno z vsemi pomožnimi deli in transportom do mesta vgrajevanja:
| ►AB temeljna plošča debeline 25 cm in temelji pod podpornimi zidovi višine 50 cm | m3 | 55 |  | 0
3 | Kompletna izdelava, dobava in vgrajevanje betona C25/30, XC1, Dmax 16 v armirane konstrukcije, prereza 0,20 m3/m2/m1, vključno z vsemi pomožnimi deli in transportom do mesta vgrajevanja:
| ►AB stene objekta debeline 15 in 20 cm -granulat različnih velikosti za viden beton | m3 | 32 |  | 0
| ►AB stene podpornoh zidov debeline 20 cm | m3 | 7 |  | 0
4 | Kompletna izdelava, dobava in vgrajevanje betona C25/30, XC1, Dmax 16mm v armirane konstrukcije, prereza do 0,10 m3/m2/m1, vključno z vsemi pomožnimi deli in transportom do mesta vgrajevanja:
| ►AB nosilec | m3 | 0.25 |  | 0
5 | Kompletna izdelava, dobava in vgrajevanje betona C25/30, XC1, Dmax 16 v armirane konstrukcije, prereza 0,15 m3/m2/m1, vključno z vsemi pomožnimi deli in transportom do mesta vgrajevanja:
| ►ab poševna strešna plošča debeline 15 cm - granulat različnih velikosti za viden beton | m3 | 11.5 |  | 0
6 | Strojna izdelava, dobava, polaganje in vezanje enostavne in srednje komplicirane armature iz palic betonskega jekla in armature iz varjenih armaturnih mrež. Polaganje in obračun po armaturnem načrtu. Obračun po neto vgrajeni armaturi. | kg | 11500 |  | 0
| BETONSKA DELA SKUPAJ |  |  |  | 0

## I.A4.Zidarska d.
A4. | ZIDARSKA DELA
Splošna določila za zidarska dela :
Zidarska dela se morajo izvajati po določilih veljavnih tehničnih predpisov in normativov v soglasju z obveznimi standardi.
Vgrajeni materiali za ta dela morajo po kvaliteti ustrezati določilom veljavnih tehničnih predpisov in standardov.
Kvaliteta malt za zidarska dela mora ustrezati določilom veljavnih tehničnih predpisov in standardov.
Zidanje z opeko : Splošni pogoji:
Zidanje mora biti čisto, s pravilno vezavo opeke.Stiki morajo biti dobro zaliti z malto, vrste popolnoma vodoravne, malta pa ne sme biti v debelejšem sloju kot 15 mm. Vse površine morajo biti popolnoma ravne in navpične, odvečna malta iz stikov se mora odstraniti
Izolacije :Splošni pogoji :
- vse izolacije morajo ustrezati splošnim določilom veljavnih tehničnih predpisov, drugih normativov in obveznih standardov
| Opis del | EM | Količina | Cena/EM | Skupaj
1 | Izravanava površine betona temeljne plošče z rahlo podaljšano cementno malto 1:3 skupaj z vsemi pomožnimi, pripravljalnimi in zaključnimi deli ter vsemi potrebnimi horizontalnimi in vertikalnimi transporti: priprava površine za nanos horizontalne hidroizolacije.
| ►temeljna plošča | m2 | 65.5 |  | 0
2 | Čiščenje vertikalnih betonskih površin ter brušenje in krpanje vdolbin s cementno malto 1:3. Priprava površine za nanos vertikalne hidroizolacije.
| ►Čelo temeljne plošče v višini 25 cm. | m2 | 7 |  | 0
| ►Zunanja stranica AB sten nad temeljno ploščo v višini 70 do 240 cm. | m2 | 75 |  | 0
3 | Izravanava površine kamnite fasadne obloge pod nivojem zunanjega tlaka ob objektu. Izdelava cementnega obrizga in finega ometa z rahlo podaljšano cementno malto 1:3 skupaj z vsemi pomožnimi, pripravljalnimi in zaključnimi deli ter vsemi potrebnimi horizontalnimi in vertikalnimi transporti: priprava površine za nanos vertikalne hidroizolacije.
| ►kamnita fasadna obloga sten nad temeljno ploščo do nivoja zunanjega tlaka ob objektu. | m2 | 54 |  | 0
4 | Kompletna izdelava horizontalne hidroizolacije na pripravljeno podlago, vključno z vsemi zaključki v naslednji sestavi: - predhodni osnovni hladni bitumenski premaz, npr. FRAGMAT IBITOL HS ali enakovredno, z dodatnim dvokomponentnim vodonepropustnim premazom na osnovi cementa pod vertikalnimi AB stenami, npr. KEMA HIDROSTOP MEDIUM ali enakovredno - plastomerni bitumenski varilni trak, dvoslojni, varjen po celotni površini z 10 cm preklopom, npr. FRAGMAT IZOELAST P5 plus ali enakovredno. Izolacija se spoji z vertikalno izolacijo.
| ►hidroizolacija tal in čela temeljne ploše | m2 | 72.5 |  | 0
| ►dvokomponentni vodonepropustni premaz na osnovi cementa pod vertikalnimi AB stenami, npr. KEMA HIDROSTOP MEDIUM ali enakovredno | m2 | 15 |  | 0
5 | Kompletna izdelava vertikalne hidroizolacije na pripravljeno podlago, vključno z vsemi zaključki v naslednji sestavi: - predhodni osnovni hladni bitumenski premaz, npr. FRAGMAT IBITOL HS ali enakovredno, - plastomerni bitumenski varilni trak, dvoslojni, varjen po celotni površini z 10 cm preklopom, npr. FRAGMAT IZOELAST P5 plus ali enakovredno. Izolacija se spoji z horizontalno hidroizolacijo.
| ►hidroizolacija zunanja stranica AB sten nad temeljno ploščo v višini 70 do 240 cm, in čelo | m2 | 75 |  | 0
6 | Kompletna izdelava vertikalne hidroizolacije na pripravljeno podlago, vključno z vsemi zaključki v naslednji sestavi: - predhodni osnovni hladni bitumenski premaz, npr. FRAGMAT IBITOL HS ali enakovredno, - plastomerni bitumenski varilni trak, dvoslojni, varjen po celotni površini z 10 cm preklopom, npr. FRAGMAT IZOELAST P5 plus ali enakovredno z zaščito z XPS ploščami debeline 10 cm (kot naprimer FIBRAN), in z točkasto membrano (kot naprimer TEFOND). V ceni je vključena obvezna izdelava potrebnih zaokrožnic. Izolacija se spoji z horizontalno hidroizolacijo.
| ►hidroizolacija zunanje stranice AB sten nad temeljno . | m2 | 54 |  | 0
7 | Vzidava, notranjih in zunanjih kamnitih okenskih polic.
| ►vzidava notranjih okenskih polic | kos | 6.2 |  | 0
| ►vzidava zunanjih okenskih polic. | kos | 6.2 |  | 0
8 | Dobava in montaža in vzidava, prezračevalnih in oddušnih PVC cevi fi 100 mm. | m1 | 10 |  | 0
9 | Izdelava notranjih plavajočih tlakov v pritličju objekta. (poslovilna vežica, sanitarije, Wc in shramba) .Tlak z oznako T1 v sestavi: | m2 | 45.37 |  | 0
►TOPLOTNA IZOLACIJA - ekstrudirani polistiren, plošče s stopničastimi preklopi (lR=0.038 W/(m.k), g=300kN/m2) kot npr. FRAGMAT XPS 300 GL ali enakovredno debeline 10,0 cm, vključno z robnim dilatacijskim trakom v debelini di 1 cm, višine 10 cm.
►LOČILNI SLOJ - PE folija O,15mm
►TLAK - Dobava in vgrajevanje betona C25/30, XC1 Dmax 16 v AB talno ploščo debeline 10 cm, vključno z dobavo in polaganje armature po armaturnem načrtu, ter z vsemi pomožnimi deli in transporti do mesta vgrajevanja. Beton pripravljen za končno obdelavo - brušenje in poliranje.
10 | Izdelava zunanjih tlakov vpritličju objekta. (nadkrit predprostor in dvorišče).Tlak z oznako T2 v sestavi: | m2 | 101.96 |  | 0
►TLAK - Dobava in vgrajevanje betona C25/30, XC1 Dmax 16 v AB talno ploščo v padcu 1% debeline do 20 cm, vključno z dobavo in polaganjem armature po armaturnem načrtu, ter z vsemi pomožnimi deli in transporti do mesta vgrajevanja. Beton pripravljen za končno obdelavo - brušenje in štokanje.
11 | Sprotno čiščenje gradbišča (hiša) med izvajanjem vseh del ter zaključno čiščenje, kompletno z odstranitvijo odpadkov iz objekta ter transportom iz delovišča v stalni depo. Obračun po 1x tlorisni površini objekta. | m2 | 156 |  | 0
12 | Razna nepredvidena in režijska dela, pomoč obrtnikom in instalaterjem. Dela se obračuna po dejansko izvedenih količinah na podlagi potrjene gradbene knjige. Ocena števila ur.
| ► NK – delavec | ur | 16 |  | 0
| ► KV – delavec | ur | 16 |  | 0
| ► KV – delavec | ur | 16 |  | 0
| ZIDARSKA DELA SKUPAJ: |  |  |  | 0

## I.A5.Opaž-tesarska d.
A5. | TESARSKA DELA - OPAŽ
Splošna določila za tesarska dela :
Pri izvajanju tesarskih del je upoštevati vsa pripravljalna dela pri opažih, razopaževanje in zlaganje lesa in opažev. Opaži morajo biti pred uporabo pravilno negovani s premazi in odstranitev premazov upoštevana v posameznih cenah E.M. Tesnost in stabilnost opažev mora biti brezpogojno zagotovljena. Opaži za vidne betone morajo biti pripravljeni tako, da so po razopaženju betonske ploskve brez deformacij, gladke oziroma v strukturi določeni s projektom in popolnoma zalite brez gnezd in iztekajočega betona. Hkrati je potrebno upoštevati tudi sledeče:
1. Varovalni odri, ki služijo varovanju življenja, izvajalcev ter ostalih na gradbišču se za čas izvajanja ne obračunavajo posebej, ampak jih je potrebno upoštevati v cenah za enoto posameznih postavk, v kolikor to ni v popisu posebej opisano in označeno.
2. Amortizacijsko stopnjo opažev in odrov ne glede na dobo za ves čas gradnje na objektu oziroma posamezne faze pri gradnji tudi takrat, kadar je v posamezni postavki amortizacija določena.
3. Stroške za morebitne statične presoje stabilnosti, sidranja in preizkuse opažev, delovnih odrov, varovalnih ali pomičnih odrov je vkalkulirati v cene po enoti posameznih postavk.
4. Opaži morajo biti izdelani po merah iz projekta ali posameznih načrtov z vsemi potrebnimi podporami z vodoravno in diagonalno povezavo tako, da so stabilni in vzdržijo vse obtežbe; površine morajo biti čiste in ravne; Vidni opaž se smatra v primeru ko konstrukcija po razopaževanju ostane neometana.
5. V vseh postavkah tesarskih del je v ceni za enoto mere opažev obvezno zajeti potrebno opaževanje, razopaževanje, čiščenje in mazanje opažev ter zlaganje na primernih deponijah skupaj z vsemi transporti in pomožnimi deli.
| Opis del | EM | Količina | Cena/EM | Skupaj
1 | Izdelava opaža roba AB temeljne plošče višine 25 cm, skupaj s potrebnim opiranjem; opaženje, razopaženje, čiščenje in zlaganje po končanem delu
| ►enostranski opaž | m1 | 49.5 |  | 0
2 | Izdelava opaža roba AB temeljne pete višine 50 cm, skupaj s potrebnim opiranjem; opaženje, razopaženje, čiščenje in zlaganje po končanem delu
| ►enostranski opaž | m2 | 20.5 |  | 0
3 | Izdelava opaža ravnih AB sten, skupaj s potrebnim opiranjem do višine 3,0 m; opažanje, razopaženje, čiščenje in zlaganje po končanem delu
| ►dvostranski opaž sten debline 20 cm | m2 | 42 |  | 0
| ►dvostranski opaž sten debline 20 cm - ena stran opaža za vidni beton | m2 | 207.5 |  | 0
| ►dvostranski opaž sten debline 15 cm - obe strani opaža za vidni beton | m2 | 10.5 |  | 0
4 | Izdelava opaža AB podpornih zidov, skupaj s potrebnim opiranjem do višine 2,0 m; opažanje, razopaženje, čiščenje in zlaganje po končanem delu
| ►dvostranski opaž podpornih zidov debeline 20 cm | m2 | 68 |  | 0
5 | Izdelava opaža odprtin, v AB steni debline 20 cm, opažanje, razopaženje, čiščenje in zlaganje po končanem delu.
| ►opaž vratne odprtine velikosti 210x210 cm | kos | 1 |  | 0
| ►opaž vratne odprtine velikosti 90x210 cm | kos | 2 |  | 0
| ►opaž okenske odprtine velikosti 420x135 cm | kos | 1 |  | 0
| ►opaž okenske odprtine velikosti 200x60 cm | kos | 1 |  | 0
6 | Izdelava opaža odprtin, v AB steni debline 15 cm, opažanje, razopaženje, čiščenje in zlaganje po končanem delu.
| ►opaž vratne odprtine velikosti 80x210 cm | kos | 1 |  | 0
7 | Izdelava opaža pravokotnih AB nosilcev in preklad, skupaj s potrebnim podpiranjem do višine 2,5 m; opaženje, razopaženje, čiščenje in zlaganje po končanem delu
| ►tristranski opaž nosilca - pod in ena stran opaža za vidni beton. | m2 | 3 |  | 0
8 | Izdelava opaža poševne AB strešne plošče debline 15 cm, s podporanjem do višine do 3.50 m, vključno z vsemi deli ter vertikalnimi in horizontalnimi prenosi; opaženje, razopaženje, čiščenje in zlaganje po končanem delu
| ►opaž za vidni beton | m2 | 63 |  | 0
9 | Izdelava opaža roba ab strešne plošče debeline 15 cm, opaženje, razopaženje, čiščenje in zlaganje po končanem delu | m1 | 52.5 |  | 0
10 | Izdelava, montaža in demontaža opaža prehodov za instalacije skozi razne AB konstrukcije, z enkratno uporabo lesa.
| ►opaž prehodov vel. do 30x30cm v AB temeljni plošči debeline 25 cm. | kos | 6 |  | 0
| ►opaž prehodov vel. do 0,50 m2/kos v AB temeljni plošči debeline 25 cm. | kos | 4 |  | 0
| ►opaž prehoda vel. do 15x15 cm v AB steni debeline 20 cm. | kos | 2 |  | 0
| ►opaž prehoda vel. do 15x15 cm v AB strešni plošči debeline 15 cm. | kos | 7 |  | 0
| ►opaža zidne niše vel. do 0,30 m2/kos, globine 15 cm v AB steni debeline 20 cm | kos | 3 |  | 0
| ►opaž vertikalnega utora prereza 15x15 cm v AB steni debeline 20 cm za odtok s strehe | m1 | 12.4 |  | 0
11 | Lahki premični delovni odri na železnih stolicah, višine do 2,0 m, postavitev in odstranitev po končanem delu. | m2 | 80 |  | 0
12 | Kompletna dobava cevi in postavitev ter kasnejša demontaža fasadnega odra iz H ali cevnih elementov, višine do 4,0 m brez zaščitne ponjave z vsemi potrebnimi vertikalnimi in horizontalnimi prehodi na posamezne delovne platoje, varnostnimi ograjami in potrebnimi sidri, v ceno zajeti tudi končno čiščenje, postavitev vseh začasnih prehodov in morebitnih lovilnih odrov v kolikor je potrebno. | m2 | 240 |  | 0
| TESARSKA DELA SKUPAJ: |  |  |  | 0

## I.A6.Kanalizacija
A6. | KANALIZACIJA
Splošna določila za kanalizacijo:
1. Kanalizacija se mora izvajati po splošnih določilih začasnih tehničnih predpisov v skladu z obveznimi standardi. Materiali in izdelki za ta dela morajo ustrezati določilom obveznih standardov.
2. Pri ceni je upoštevati izdelavo posnetka kanalizacije; snemanje profilov, vertikalnih in horizontalnih lomov in izdelavo tehničnega posnetka kanalizacije.
3. Kanalizacija mora biti pod voznimi površinami obvezno polno obbetonirana.
4. Vsi vertikalni in horizontalni prehodi skozi posamezne konstrukcije zidov in plošč morajo biti izvedeni na način, ki preprečuje deformacijo kanalizacijskih cevi, stiki morajo biti dilatirani in izvedeni vodotesno.
A6.1 FEKALNA KANALIZACIJA
| Opis del | EM | Količina | Cena/EM | Skupaj
1 | Kompletna izvedba; zakoličba osi kanalizacije in postavitev gradbenih profilov. | kpl | 1 |  | 0
2 | Strojno-ročni izkop jarkov v utrjenem tanponskem nasipu globine do 0,5 m, za potrebe izdelave fekalne kanalizacije, z odmetom izkopanega materia ob rob izkopa. | m3 | 1.5 |  | 0
3 | Planiranje dna izkopa s točnostjo +- 3 cm z minimalnim izmetom ali dosipom ter premetom odvečnega materiala. | m2 | 13 |  | 0
4 | Strojno utrjevanje dna izkopa v utrjenem tanponskem nasipu z vibracijsko ploščo ali vibrovaljarjem do zahtevane zbitosti. (Evd>40MPa) | m2 | 13 |  | 0
5 | Dobava in polaganje PVC cevi za fekalno kanalizacijo na betonsko posteljico, vključno s fazonskimi kosi, s tesnjenem stikov, vključno s prenosi do mesta vgradnje, polaganje, vgrajevanje in tesnjenje po navodilih proizvajalca. V ceni upoštevati izdelavo betonske posteljice in obbetoniranje cevi
| ►PVC - UK cev SN4 fi 110mm | m1 | 12.9 |  | 0
6 | Izvedba betonskih revizijskih kanalizacijskih jaškov iz BC, vključno s spajanje cevi, obdelava priključkov, obdelava dna jaška in ostala pomožna dela. V ceni upoštevati izdelavo betonske posteljice na predhodno utrjeno tamponsko podlago in obbetoniranje jaškov. Bez pokrova.
| ►revizijski jašek na dvorišču iz BC fi 60cm, globine do 100 cm | kos | 2 |  | 0
7 | Nabava, dobava in vgradnja protismradnih inox pokrovov za jaške fekalne kanalizacije, vključno z betonskim okvirjem (ploščo) in vsemi pomožnimi deli in materiali. V pokrove se vgradi finalni tlak (štokan beton).
| ►protismradni inox pokrov s polnim dnom višine do 10 cm, velikosti 50x50 cm za jašek iz BC fi 60 cm | kos | 2 |  | 0
8 | Zasip po položeni kanalizaciji z izkopanim materialom deponiranim ob robu izkopa. V ceni je zajeto, nasipavanje, planiranje in utrjevanje. | m3 | 1.5 |  | 0
9 | Dobava in montaža male biološke čistilne naprave (kot naprimer Proizvajalca Ekoling d.o.o., TIP ECOCLEAN SBR 8 PE), vključno z pokrovom za finalni tlak in izpustom za ponikovalnico in bodočo javno fekalno kanalizacijo. V ceni je potrebno vpoštevati izvedbo vseh potrebnih gradbenih del (izkop gradbene jame do potrbne globine, izdelava podlage, zasip z peskom ter nakladanje in odvoz izkopanega materiala na deponijo, vključno z plačilom pristojbnin za deponiranje)). | kpl | 1 |  | 0
| FEKALNA KANALIZACIJA SKUPAJ |  |  |  | 0
A6.2 METEORNA KANALIZACIJA
| Opis del | EM | Količina | Cena/EM | Skupaj
1 | Kompletna izvedba, zakoličba osi kanalizacije in postavitev gradbenih profilov. | kpl | 1 |  | 0
2 | Strojno-ročni izkop jarkov v utrjenem tanponskem nasipu globine do 0,5 m, za potrebe izdelave meteorne kanalizacije, z odmetom izkopanega materiala ob rob izkopa. | m3 | 2.5 |  | 0
3 | Planiranje dna izkopa s točnostjo +- 3 cm z minimalnim izmetom ali dosipom ter premetom odvečnega materiala. | m2 | 23 |  | 0
4 | Strojno utrjevanje dna izkopa v utrjenem tanponskem nasipu z vibracijsko ploščo ali vibrovaljarjem do zahtevane zbitosti. (Evd>40MPa) | m2 | 23 |  | 0
5 | Dobava in polaganje PVC cevi za meteorno kanalizacijo na betonsko posteljico, vključno s fazonskimi kosi, s tesnjenem stikov, vključno s prenosi do mesta vgradnje, polaganje, vgrajevanje in tesnjenje po navodilih proizvajalca. V ceni upoštevati izdelavo betonske posteljice in obbetoniranje cevi.
| ►PVC - UK cev SN8 fi 110 mm | m1 | 28.8 |  | 0
| ►PVC - UK cev SN8 fi 160 mm | m1 | 4.3 |  | 0
| ►PVC - UK cev SN8 fi 200 mm | m1 | 2.7 |  | 0
6 | Izvedba betonskih revizijskih kanalizacijskih jaškov iz BC fi 80 cm, vključno s spajanje cevi, obdelava priključkov, obdelava dna jaška in ostala pomožna dela. V ceni upoštevati izdelavo betonske posteljice na predhodno utrjeno tamponsko podlago in obbetoniranje jaškov. Bez pokrova.
| ►jašek meteorne kanalizacije iz BC fi 80cm, globine do 100 cm | kos | 1 |  | 0
7 | Izvedba betonskih meteornih peskolovov iz BC fi 30 cm, globine 100 cm, vključno s spajanje cevi, obdelava priključkov, obdelava dna peskolova in ostala pomožna dela. V ceni upoštevati izdelavo betonske posteljice na predhodno utrjeno tamponsko podlago in obbetoniranje peskolova. Bez pokrova.
| ►peskolov meteorne kanalizacije iz BC fi 30cm, globine do 100 cm | kos | 4 |  | 0
8 | Nabava, dobava in vgradnja inox pokrovov za jaške meteorne kanalizacije, vključno z betonskim okvirjem (ploščo) in vsemi pomožnimi deli in materiali. V pokrove se vgradi finalni tlak (štokan beton).
| ►inox pokrov s polnim dnom višine do 10 cm, velikosti 50x50 cm za jašek iz BC fi 80 cm | kos | 1 |  | 0
9 | Nabava, dobava in vgradnja inox pokrova vel 40x40 cm za meteorni peskolov iz betonske cevi fi 30 cm, vključno z betonskim okvirjem (ploščo) in vsemi pomožnimi deli in materiali. V pokrov se vgradi finalni tlak (štokan beton). | kos | 4 |  | 0
10 | Dobava in vgradnja tipskega lovilca olj kot naprimer Alpro z bypasom - tip A NS 15/1,5, premer jaška je 940 mm z pokrovom za finalni tlak, 1x dotočna in 1x iztočna cev. Vgradnja po navdilih izbranega proizvajalca, vključno z vsemi fazonskimi deli in obdelavo priključkov, ter vsami gradbenimi deli (izkop, izdelavo podlage, obsipom z gramoznim materialom granulacije 0-16 mm in odvoz izkopanega materijala na deponijo, vključno s plačilom pristojbnin za deponiranje.). | kos | 1 |  | 0
11 | Izkop v terenu IV ktg za ponikovalnico do projektirane globine, (izkop se izvede po izvedbi širokega izkopa za objekt, od kote 267,95mnm do kote dna ponikovalnice na koti 265,06 mnm) ter dobava materiala in izdelava zasute ponikovalnice iz; 1x jaška iz tipskih prefabriciranih elementov - betonske cev BC fi 150 cm, globine do 300 cm od vtoka) , z zasutim betonskim pokrovom. Vključno s podlago in obsutjem po celi višini cevi z drenažnim enozrnatim tolčencem 4-60mm, ovitim v geofilc, v širini 1m okoli cevi. Komplet z vsemi pomožnimi deli ter nakladanjem in odvozom izkopanega materijala na deponijo, vključno z plačilom pristojbnin za deponiranje. - Glej projekt in tehnično poročilo. | kpl | 1 |  | 0
12 | Dobava in vgrajevanje kanalete z pokrivno požiralno rešetko kot. naprimer Hauraton faserfix super širine 160 mm | m1 | 3 |  | 0
13 | Nabava, dobava in vgradnja materiala za izdelavo drenaže ob temeljni plošči. Vključno s fleksibilno dvoslojno drenažno cevjo (kot npr. Stabil Twin Dren PE) fi 150mm, muldo, drenažnim tolčencem granulacije 16-32 mm in filcem. Komplet z vsemi pomožnimi deli in materijali. | m1 | 54 |  | 0
14 | Zasip po položeni kanalizaciji z izkopanim materialom deponiranim ob robu izkopa. V ceni je zajeto, nasipavanje, planiranje in utrjevanje. Brez zasioa ponikovalnice, ki je obračunana posebej. | m3 | 2.5 |  | 0
| METEORNA KANALIZACIJA SKUPAJ: |  |  |  | 0
| KANALIZACIJA SKUPAJ |  |  |  | 0

## I.A7.Dostopna pot
A7. | ZUNANJA UREDITEV-DOSTOPNA POT
Splošna določila: za zemeljska dela
Vse količine so izračunane za celotno območje izkopa in nasipa v raščenem - utrjenem stanju razen, če ni v postavki drugače določeno. Pri postavkah zemeljskih del je potrebno še zajeti:
1. Vsa utrjevanja dna izkopa, tampona, nasutij in zasipov je potrebno izvajati do predpisane zbitosti v skladu z načrtom gradbenih konstrukcij in geotehničnim poročilom ali po navodilih projektanta. V ceno je vkalkulirati izdelavo poročila o opravljenih meritvah utrjene tamponske temeljne blazine, v kolikor je to potrebno.
2. Pred izvedbo zasipa se je obvezno posvetovati s statikom ali nadzorom zaradi večplastne, mešane sestave zasipa in morebitne souporabe izkopanega materiala.
3. Pred izvedbo izkopa je potrebno parcelo pripraviti za obdelavo: odstraniti manjše grmičevje in pokositi zelenico.
4. Obračun izkopanih, nasutih, zasutih in odpeljanih materialov se obračunava v raščenem - utrjenem stanju. Stalne koeficiente razrahljivosti je upoštevati v E.M. posamezne postavke.
5. Količine za zemeljska dela so preračunane na osnovi - projektne dokumentacije.
5. Izkop se obračunava na podlagi profilov posnetih, pred pričetkom del in po končanem delu.
ZEMELJSKA DELA IZVAJATI SKLADNO Z GEOMEHANSKIMI ZAHTEVAMI!
Splošna določila za betonska dela :
Pri izvajanju betonskih, armirano betonskih del je upoštevati vse pogoje, katere navaja in predpisuje Pravilnik o tehničnih normativih za beton in armirani beton in Projekt betona, katerega izdela izvajalec. Armatura se izdeluje v skladu s PZI projektom gradbenih konstrukcij; pri čemer je upoštevati vse pogoje in navodila za izdelavo iz vseh načrtov. Posebej pa je treba upoštevati sledeče:
1. Opaži morajo biti čisti in v celoti pripravljeni za betoniranje (močenje). Črpni beton se ne sme vgrajevati z višine večje od 1m! Betonirati se lahko začne šele po pregledu podlage, odrov, opažev in armature. Vse vezi, stebri in preklade pod ploščami se betonirajo skupaj s ploščo! Beton se ročno vgrajuje samo v predelne stene in v primerih kadar to dovoli nadzor.
2. Armatura ne sme rjaveti, pred montažo jo je potrebno očistiti nečistoč, upoštevati je debelino zaščitne plasti betona, pritrjen mora biti tako, da ostane med betoniranjem na svojem mestu.
3. Pred naročilom je upoštevati navedene eurokode in oznake betona; po končanem betoniranju je vgrajen beton potrebno zaščititi in negovati v skladu s pravili stroke.
4. Nadomestila za izvedbo elementov z naklonom do 5 % od vodoravnosti se posebej ne priznava. Za vidne konstrukcije se smatrajo vse tiste konstrukcije, ki po končani izdelavi ostanejo neometane.
5. Dopustna odstopanja za pravokotnost, dimenzije in ravnost posameznih betonskih ali armiranobetonskih konstrukcij so določena po določilih DIN 18202.
6. Pred začetkom betonskih del morata biti opaž in armatura popolnoma pripravljena. Odprtine za instalacijske vode morajo biti nameščene na točno predvidenih lokacijah, nameščena morajo biti vsa sidra, podometna inštalacija in ostali podometni elementi.
7. Pred pričetkom gradnje mora izvajalec izdelati Projekt betona v skladu z veljavno zakonodajo in ga predložiti nadzoru in projektantu gradbenih konstrukcij v pregled in potrditev! Pripadajoči stroški morajo biti že vkalkulirani v ceno posamezne E.M. vgrajenega betona. Betoni so v celoti izdelani v skladu z SIST EN 206-1!
| Opis del | EM | Količina | Cena/EM | Skupaj
1 | Rezanje betonskega tlaka, obstoječe dostopne poti, debeline do 15 cm, s talno diamantno žago. | m1 | 3.2 |  | 0
2 | Rušenje in odstranitev betonske podlage, obstoječe dostopne poti debeline do 15 cm, s sprotnim nakladanjem na vozilo ter odvozom na stalno deponijo gradbenega materiala, vključno s plačilom pristojbnin za deponijo. Obračun v raščenem stanju. | m2 | 60 |  | 0
3 | Široki strojni izkop zemlje, po odstranitvi betonske podlage obstoječe dostopne poti, v terenu III ktg, globine do 75 cm , s sprotnim nakladanjem na vozilo in odvozom na trajno deponiju, vključno s plačilom pristojbnin za deponijo. Obračun izkopa v raščenem stanju. | m3 | 50 |  | 0
4 | Planiranje dna izkopa s točnostjo +- 3 cm z minimalnim izmetom ali dosipom ter premetom odvečnega materiala. | m2 | 80 |  | 0
5 | Strojno utrjevanje dna izkopa, v terenu III. ktg. z vibracijsko ploščo ali vibrovaljarjem do predpisane zbitosti po statičnem izračunu ali geomehanskem poročilu. | m2 | 80 |  | 0
6 | Dobava in polaganje ločilnega geotekstila na uvaljan in utrjen planum izkopa pred izvedbo kamnitega nasipa, vključno z zavihki ob poševnini izkopa v višino 0,5m, ki izpoljnjuje naslednje zahteve (natezna trdnost ≥20kN/m vzdolžno in prečno). | m2 | 90 |  | 0
7 | Izvedba spodnje plasti nasipa dostopne poti v debelini 25 cm, s kamnitim nasipnim materialom zrnavosti 0/60 mm, z razgrinjanjem, planiranjem in utrjevanjem v plasteh po 20 cm do zahtevane zbitosti po geomehanskih zahtevah (Evd>40MPa). Obračun po m3 materijala v utrjenem stanju. | m3 | 20 |  | 0
8 | Izvedba zgornje plasti nasipa dostopne poti v debelini 25 cm, s kamnitim kamnolomskim materialom tanpon frakcije 0-32 mm, z razgrinjanjem, planiranjem in utrjevanjem v plasteh po 20 cm do zahtevane zbitosti po geomehanskih zahtevah (Evd>40MPa). Obračun po m3 materijala v utrjenem stanju. | m3 | 20 |  | 0
9 | Kompletna izdelava, dobava in vgrajevanje betona C25/30, XC1, Dmax 16 v armirane konstrukcije, prereza 0,15 m3/m2/m1, vključno z vsemi pomožnimi deli in transportom do mesta vgrajevanja:
| ►Armirano betonska talna plošča dostopne poti v debelini 15 cm, vključno z dobavo in polaganjem armature po armaturnem načrtu, ter z predhodno izdelavo roba AB talne plošče | m2 | 78 |  | 0
10 | Dobava in vgraditev predfabriciranega dvignjenega robnika iz cementnega betona prereza 15/25 cm, vključno z izdelavo betonskega temelja v debeline 10 cm, obbetoniranjem robnika ter fugiranje stikov robnikov., ter vsemi pomožnimi deli in materiali | m1 | 37 |  | 0
11 | Dobava in vgrajevanje betona C25/30, XC1 Dmax 16 v AB talk dostopne poti debeline do 15 cm, vključno z dobavo in polaganjem armature po armaturnem načrtu, ter z vsemi pomožnimi deli in transporti do mesta vgrajevanja. Beton pripravljen za končno obdelavo - brušenje in štokanje. | m2 | 71 |  | 0
12 | Grobo brušenje AB tlaka dostopne poti, vključno z štokanjem in izvedbo zaščitnega premaza. | m2 | 71 |  | 0
13 | Strojno in ročno zasipavanje po izvedbi nove dostopne poti. Zasipavanje se izvede z izkopanim materialom deponiranim na gradbiščni deponiji, vključno z transportom iz gradbiščne deponije ter planiranjem in utrjevanjem v plasteh po 20 cm do zahtevane zbitosti. Obračun po m3 materijala v utrjenem stanju. | m3 | 5 |  | 0
14 | Geomehanski pregled in nadzor v skladu z ZGO: strokovna prisotnost geomehanika v času izvajanja izkopa in utrjevanja tal, pred izvedbo temeljne plošče in pasovnih temeljev. V ceni je zajeti vse potrebne obiske geomehanika, vključno z izdelavo končnega poročila. | kpl | 1 |  | 0
| ZUNANJA UREDITEV-DOSTOPNA POT SKUPAJ: |  |  |  | 0

## I.B1.Krovska d.
B. | OBRTNIŠKA DELA
1. | KROVSKA DELA
Splošna določila za krovska dela :
Pri izvajanju krovskih del je upoštevati vsa pripravljalna, pomožna in zaključna dela. Hkrati je potrebno tudi upoštevati:
1. Vse lesene konstrukcije morajo biti izvršene strokovno pravilno, po obstoječih tehničnih predpisih.
2. Vse vgrajene lesene konstrukcije morajo biti površinsko obdelane in zaščitene pred gnitjem, delovanjem vlage in mrčesom.
3. V ceni vseh postavk je zajeti vsa dela, ves osnovni, pritrdilni in tesnilni material, vse prenose, finalno obdelavo, z robnimi zaključki in po navodilih proizvajalca materiala vse za gotovo vgrajene elemente. Vse mere je preveriti na licu mesta.
4. V ceni vseh postavk je zajeti vse potrebne delovne odre.
5. Izvedba detajlov po projektni dokumentaciji in priporočilih proizvajalcev.
| Opis del | EM | Količina | Cena/EM | Skupaj
1 | Dobava in vgradnja parozaporne folija kot naprimer VAPOR 165 TT 150g, z relativnim uporom difuzije vodne pare Sd=10 m - preklopi min. 15 cm in lepljeni s posebnim trakom), vsemi preddeli, pritrdilnim materialom prenosi in transportom. Polaganje na poševno AB strešno ploščo. | m2 | 81 |  | 0
2 | Dobava in vgradnja toplotne izolacije KNAUF INSULATION TERMOTOP debeline 10cm, nad poševno ab strešno ploščo. | m2 | 81 |  | 0
3 | Dobava in vgradnja sekundarne kritine paroprepustne folije TRASPIR TT 190g, z relativnim uporom difuzije vodne pare Sd=0,02 m - visokoprepustna folija, preklopi min. 15 cm in lepljeni s posebnim trakom), vsemi preddeli, pritrdilnim materialom prenosi in transportom. | m2 | 91 |  | 0
4 | Dobava in montaža impregniranih kontra distančnih strešnih letev 5x8 cm z tesnilnim trakom na stiku s paropropustno folijo -zračni most, pritrjenimi z vijaki, skozi toplotno izolacijo TERMOTOP, v ab strešno pološčo. | m2 | 61 |  | 0
5 | Dobava in montaža impregniranih vzdolžnih strešnih letev 5x4 cm, za pokrivanje z opečno kritino-korec, pritrjenimi z vijaki v kontra strešne letve | m2 | 61 |  | 0
6 | Dobava in montaža rešetke iz perforirane pocinkane pločevine za izvedbo prezračevanja strehe in zaščite za ptiče. Rešetka širine 100 mm se montira po celotni dolžini kapne linije in onemogoča vstop ptičem, mrčesu ipd. v zračni sloj za zračenje. | m1 | 35.2 |  | 0
7 | Dobava in montaža kapne rešetke. Rešetka se montira po celotni dolžini kapne linije, pod prvo vrsto korcev, in onemogoča vstop ptičem, mrčesu ipd. | m1 | 35.2 |  | 0
8 | Dobava in pokrivanje strešin z opečno kritino; Korec tip ALPE JADRAN - gladek debline 15 mm proizvajalca Goriške opekarne, pritrjeni z kljukicami in poliuretansko peno na vzdolžne letve, skupaj z vsemi potrebnimi elementi, slemenskimi in kapnimi zaključki. V ceni je upoštevan ves pomožni in pritrdilni material,… | m2 | 61 |  | 0
9 | Dobava in montaža opečnih zračnikov - prezračevalni korec, model za zračenje strehe. Zračniki se montirajo po navodilih proizvajalca kritine. Zračniki v enaki barvi kot je kritina. | kos | 26 |  | 0
10 | Dobava in pokrivanje slemena z opečnimi slemenjaki (Slemenjak gladki 17 cm). Pokrivanje se izvaja suhomontažno z uporabo tipskih aeroslemenskih in aerogrebenskih elementov, ki omogočajo zadostno zračenje strehe. Slemenjaki se pritrjujejo na slemensko ali grebensko letev s sponko za pritrditev slemenjaka. V postavki je zajeti tudi dobavo in montažo tipskih začetnih grebenskih slemenjakov, zaključnih opečnih ploščic za slemenjake, aeroslemenskih elementov ter slemenskih letev za nosilni podstavek slemenjakov. Vse v enaki barvi kot je opečna kritina. | m1 | 17.6 |  | 0
| KROVSKA DELA SKUPAJ: |  |  |  | 0

## I.B2.Kleparska d.
2. | KLEPARSKA DELA
Splošna določila za kleparska dela:
Pri izvajanju kleparskih del je upoštevati vsa pripravljalna, pomožna in zaključna dela. Hkrati je potrebno tudi upoštevati:
1. Varovalni odri, ki služijo varovanju življenja, izvajalcev ter ostalih na gradbišču in niso posebej navedena v tem popisu (glej tesraska dela - opaži in odri) se za čas izvajanja ne obračunavajo posebej, ampak jih je potrebno upoštevati v cenah za enoto posameznih postavk, v kolikor to ni v popisu posebej opisano in označeno.
2. Krovci in kleparji na strehi morajo biti zavarovani v skladu z predpisi in zakonom o Varstvu pri delu (vsa varovala, ki služijo za uporabo osebne zaščitne opreme v skladu z SIST EN 354, SIST EN 355, SIST EN 360, SIST EN 362 in Zakonom o varstvu in zdravju pri delu.).
3. Obložene površine morajo biti vertikalno in horizontalno ravne s finalno obdelanimi robovi na stikih sten in na vogalih.
4. Vse detajle vgrajenih elementov in detajle izvedbe pisno potrdi projektant!
| Opis del | EM | Količina | Cena/EM | Skupaj
1 | Kompletna izdelava, dobava in montaža, profiliranega, poglobljenega strešnega žleba, vključno s pokrivno obrobo nad fasadno zidno oblogo r.š. 150 cm, z vsemi preddeli in ostalimi pomožnimi deli in materiali. Horizontalni žlebovi v naklonu proti iztoku. Pločevina: Pocinkana-barvana RAL 7032, debline 0,6 mm. | m1 | 36.5 |  | 0
2 | Kompletna izdelava, dobava in montaža vertikalnih odtočnih brezšumnih cevi okrogle oblike premera 110 mm z vsemi preddeli, in ostalimi pomožnimi deli in materijali. Cevi pred montažo v utor v betonski steni je potrebno toplotno izolirati. | m1 | 12.4 |  | 0
3 | Kompletna izdelava, dobava in montaža obrob in kap, zračnikov in oddušnih cevi, premera 100 mm, vključno z vsemi preddeli in ostalimi pomožnimi deli in materiali.. Pločevina: Pocinkana-barvana RAL 7032, debline 0,6 mm. | kos | 7 |  | 0
4 | Kompletna izdelava, dobava in montaža čelnih zaključkov poglobljenega žleba, z vsemi preddeli in ostalimi pomožnimi deli in materiali.. Pločevina: Pocinkana-barvana RAL 7032, debline 0,6 mm. | kos | 4 |  | 0
5 | Kompletna izdelava, dobava in montaža stranskih iztočnih žlebnih kotličkov premera 100 mm, z vsemi preddeli in ostalimi pomožnimi deli in materiali.. Pločevina: Pocinkana-barvana RAL 7032, debline 0,6 mm. | kos | 4 |  | 0
6 | Kompletna izdelava, dobava in montaža čelne (veterne) strešne obrobe , r.š. 60 cm z vsemi preddeli, in ostalimi pomožnimi deli in materijali. Pločevina: Pocinkana-barvana RAL 7032, debline 0,6 mm. | m1 | 18 |  | 0
| KLEPARSKA DELA SKUPAJ: |  |  |  | 0

## I.B3.Fasada
3. | FASADERSKA DELA
Splošna določila za fasaderska dela :
OPOMBA: Za dopustna odstopanja za pravokotnost in površinsko ravnost fasade veljajo določila po DIN 18202. V ceni upoštevati vse zaključke na obodnih zidovih in stikih različnih materialov ter vse potrebne kotnike, odkapne robove, bandaže in dodatne ojačitve pri odprtinah.
1. Izvajalec pred pričetkom del preveri ravnost površine in njeno tolerančno območje, stanje površine (vlažnost, čistost, homogenost podlage, mastni madeži…) ter napake pred pričetkom del odpraviti.
OBVEZNO JE POTREBNO KONTROLIRATI SESTAVE PO POSAMEZNIH POSTAVKAH V "SESTAVAH KONSTRUKCIJ", KI SO MERODAJNE ZA IZDELAVO PONUDBE!
| Opis del | EM | Količina | Cena/EM | Skupaj
1 | Fasadna obdelava v debelini 10 cm: finalni fasadni sloj kot zmes armiranega betona in lokalnega lomljenega kamna PEŠČENJAK na fasadi viden beton in granulat različnih velikosti - Grobo in fino brušenje ter Impregnacija betona kot npr, IMPERGUARD® 5L
a) OBJEKT 1. - VEŽICA
| ►AB fasadni zid z oznako Z1 | m2 | 72 |  | 0
| ►AB fasadni zid z oznako Z2 | m2 | 53 |  | 0
b) OBJEKT 2. - SANITARIJE
| ►AB fasadni zid z oznako Z1 | m2 | 68 |  | 0
| ►AB fasadni zid z oznako Z2 | m2 | 0
c) PODPORNI ZIDOVI
| ►AB fasadni zid z oznako Z1 | m2 | 27 |  | 0
| ►AB fasadni zid z oznako Z2 | m2 | 43 |  | 0
2 | Grobo in fino brušenje armirano betonske podlage (viden beton) ter Impregnacija betona kot npr. IMPERGUARD® 5L.
a) OBJEKT 1,- VEŽICA
| ► stenskie površine v notranjem prostoru objekta | m2 | 63 |  | 0
| ►stropna površina v notranjem in zunanjem prostoru objekta. | m2 | 53 |  | 0
OBJEKT 2 - SANITARIJE
| ► stenske površine v notranjih prostorih objekta | m2
| ►stropne površine v notranjih prostorih objekta. | m2
| FASADERSKA DELA SKUPAJ: |  |  |  | 0

## I.B4.Ključavničarska d.
4. | KLJUČAVNIČARSKA DELA
Splošna določila za ključavničarska dela:
Pri izvajanju del je upoštevati vsa pripravljalna, pomožna in zaključna dela. Hkrati je potrebno tudi upoštevati:
1. V ceno za enoto mere morajo biti vračunani stroški za izdelavo delavniških načrtov ter detajlov za izvedbo posameznih konstrukcijskih elementov in izdelava predizmer na objektu.
2. Pred izdelavo izdelkov, je potrebno izdelati vzorčni kos, ki ga pisno potrdi investitor oziroma projektant.
| Opis del | EM | Količina | Cena/EM | Skupaj
1 | Izdelava, dobava in montaža kovinske ograje nad podpornimi zidovi. Ograja enostavne izvedbe, po projektu in v dogovoru z investitorjem oziroma projektantom, višine 100 cm in v barvi po RAL lestvici 7032. | m1 | 11.1 |  | 0
2 | Izdelava, dobava in montaža polnih vročecinkanih kovinskih vrat, opremljena s pripadajočim okovjem, kljuko in cilindrično klučavnico . Vrata so enostavne izvedbe, po projektu in v dogovoru z investitorjem oziroma projektantom, višine 100 cm in prašno barvana po RAL lestvici 7032.
| ►enokrilna vhodna vrata s polnim krilom vel. 90x190 cm. Vrata z oznako V-05, glej projekt in sheme vrat. | kos | 1 |  | 0
| KLJUČAVNIČARSKA DELA SKUPAJ: |  |  |  | 0
0

## I.B5.Stavbno pohištvo
5. | STAVBNO POHIŠTVO
Splošna določila za stavbno pohištvo:
Pri izvajanju del je upoštevati vsa pripravljalna, pomožna in zaključna dela. Hkrati je potrebno tudi upoštevati:
1. V ceno za enoto mere morajo biti vračunani stroški za izdelavo delavniških načrtov ter detajlov za izvedbo posameznih konstrukcijskih elementov in izdelava predizmer na objektu.
2. Pred izdelavo izdelkov, je potrebno izdelati vzorčni kos, ki ga pisno potrdi investitor oziroma projektant.
| Opis del | EM | Količina | Cena/EM | Skupaj
1 | Izdelava, dobava in vgradnja dvokrilnih ALU vhodnih vrat iz sistema ALUK, Uw=0,90 W/m2K. Vrata s polnimi krili in odpiranjem okrog vertikalne osi levo in desno, v barvi po RAL lestvic 7032, vključno z vsem okovjem, kljuko izdelano po meri in cilindrično ključavnico - INTERSTEEL INOX. Montaža vrat se izvede na pocinkane slepe podboje. Požarna odpornost vrat R30
| ►dvokrilna vhodna vrata - s polnim krilom vel. 210x230cm. Vrata z oznako V-01, glej projekt in sheme vrat. | kos | 1 |  | 0
2 | Izdelava, dobava in vgradnja enokrilnih ALU vhodnih vrat iz sistema ALUK, Uw=0,90 W/m2K. Vrata s polnim krilom in odpiranjem okrog vertikalne osi , v barvi po RAL lestvic 7032, vključno z vsem okovjem in cilindrično ključavnico - INTERSTEEL INOX. Montaža vrat se izvede na pocinkane slepe podboje. Požarna odpornost vrat R 30
| ►enokrilna vhodna vrata s polnim krilom vel. 90x230 cm. Vrata z oznako V-02 in V-03, glej projekt in sheme vrat. | kos
| ►enokrilna vhodna vrata s polnim krilom vel. 90x230 cm. Vrata z oznako V-04, glej projekt in sheme vrat. | kos
3 | Izdelava, dobava in vgradnja ALU oken iz sistema ALUK, (Ug = 0,6 W/m2K, Uf 1,3 W/m2K, Uw = 0,9 W/m2K), v barvi po RAL lestvici 7032 vključno z vsem okovjem. Okna so zastekljena z izolacijskim steklom, 4-16-4-16-4. Montaža oken se izvede na pocinkane slepe podboje. Požarna odpornost oken R 30
| ►Kombinirano okno velikosti 420x180 cm, je sestavljeno iz enega krila vel.50x180 cm z odpiranjem okrog vertikalne in horizontalne osi in fiksnega dela velikosti 370x180 cm. Okno z oznako O-01, glej projekt in sheme oken. | kos | 1 |  | 0
| ►Enokrilno okno velikosti 200x80 cm, z odpiranjem okrog horizontalne osi. Okno z oznako O-02, glej projekt in sheme oken. | kos
| STAVBNO POHIŠTVO SKUPAJ: |  |  |  | 0

## I.B6.Tlakarska dela
7. | TLAKARSKA DELA
Splošna določila za tlakarska dela:
OPOMBA: Pri izvajanju tlakarskih del je upoštevati vsa pripravljalna, pomožna in zaključna dela. Hkrati je potrebno tudi upoštevati:
1. Pred polaganjem talnih oblog je predhodno pregledati delovno površino in izvesti potrebna preddela
2. Pred polaganjem izvajalec skupaj z nadzorom in projektantom arhitekture pregleda površine oblaganja določi lokacije, način in smer oblaganja tlaka in polaganja talnih oblog
| Opis del | EM | Količina | Cena/EM | Skupaj
1 | Grobo in fino brušenje AB talne plošče notranjih prostorov v pritličju objekta, vključno z poliranjem in izvedbo zaščitnega premaza. | m2 | 45.37 |  | 0
2 | Grobo in fino brušenje AB talne plošče zunanjih prostorov v pritličju objekta, vključno z štokanjem in izvedbo zaščitnega premaza. | m2 | 101.96 |  | 0
3 | Izvedba dilatacij v zunanjem AB štokanem tlaku v pritličju objekta. Zarezovanje v tlak ter kitanje. | m1 | 15 |  | 0
4 | Kitanje tlaka v notranjih prostorih objekta - stik poliranega tlaka z AB steno. | m1 | 45.7 |  | 0
5 | Kitanje tlaka na dvorišču objekta - stik štokanega tlaka z fasadno oblogo AB stene. | m1 | 44 |  | 0
| TLAKARSKA DELA SKUPAJ: |  |  |  | 0

## I.B7.Kamnoseška dela
9. | KAMNOSEŠKA DELA
Splošna določila za kamnoseška dela dela:
OPOMBA: Pri izvajanju kamnoseških del je upoštevati vsa pripravljalna, pomožna in zaključna dela. Hkrati je potrebno tudi upoštevati:
1. Pred polaganjem kamna na talne površine na lepilno malto v prostorih kjer je izvedena hidroizolacija s polimercementno maso je preveriti stanje omenjene hidroizolacije, pri polaganju pa dela izvajati tako, da se le-ta ne poškoduje.
3. Pred polaganjem izvajalec skupaj z nadzorom pregleda površine oblaganja in določi lokacije oblaganja sten in tlaka.
4. Pred polaganjem obloge izvajalec obvezno s projektantom arhitekture določi način, smer in vzorec polaganja.
5. Vzorec kamna pisno potrdi investitor oziroma projektant
| Opis del | EM | Količina | Cena/EM | Skupaj
1 | Izdelava, dobava in vgradnja notranjih kamnitih okenskih polic iz naravnega kamna (kot naprimer Peščenjak), širine do 20 cm in debeline 3 cm. Police s posnetim zunanjim robom so primerno impregnirane pred vpijanjem vode. Vključno z vsemi pomožnimi deli in pripravo podlage. Kamen po izboru investitorja oziroma projektanta.
| ►za okno z oznako O-01 | m1 | 4.2 |  | 0
| ►za okno z oznako O-02 | m1 |  |  |  | 2
2 | Izdelava, dobava in vgradnja zunanjih kamnitih okenskih polic iz naravnega kamna (kot naprimer Peščenjak), širine do 25 cm in debeline 3 cm. Police s posnetim zunanjim robom in odkapnim zobom so primerno impregnirane pred vpijanjem vode. Vključno z vsemi pomožnimi deli in pripravo podlage. Kamen po izboru investitorja oziroma projektanta.
| ►za okno z oznako O-01 | m1 | 4.2 |  | 0
| ►za okno z oznako O-02 | m1 |  |  |  | 2
| KAMNOSEŠKA DELA SKUPAJ: |  |  |  | 0

## I.REK. ELEKTRO INŠTALACIJE
I. POKOPALIŠČE PUČE
POPIS ELEKTRO INŠTALACIJSKIH DEL REKAPITULACIJA DEL
A. | ELEKTRO INŠTALACIJE
A1. | SVETILKE | 0
A2. | RAZSVETLJAVA | 0
A3. | INŠTALACIJSKI MATERIAL | 0
A4. | RAZDELILCI | 0
A5. | OZEMLJILO in STRELOVODNA INSTALACIJA | 0
A6. | DOKUMENTACIJA | 0
| ELEKTRO INŠTALACIJE SKUPAJ | 0

## I.A1.SVETILKE
A1. | SVETILKE
Svetilke po izboru investitorja oz. arhitekta
| Opis del | EM | Količina | Cena/EM | Skupaj
1 | Svetilka Spot nadgradna 18W Po izboru arhitekta | kos
2 | Svetilka LED Trak z Alu. profilom L=6,3m in napajalnikom | kos
3 | Svetilka LED Trak z Alu. profilom L=4,3m in napajalnikom | kos
4 | Svetilka LED Trak z Alu. profilom L=3,0m in napajalnikom | kos
5 | Svetilka LED Trak z Alu. profilom L=2,6m in napajalnikom | kos
6 | Svetilka nadgradna Linijaka 18W Po izboru Arhitekta | kos
7 | Svetilka plafonjera 18W IP68 | kos
8 | Svetilka stenska zunanja 18W IP55 | kos
9 | Svetilka talna 1W IP67 po izboru arhitekta | kos
10 | Svetilka zunanja na stebričku h=1m 5W ip65 po izboru arhitekta | kos | 5 |  | 0
11 | Svetilka varnostne razsvetljave z aku. Modulom avtonomije 3h | kos
| SVETILKE SKUPAJ |  |  |  | 0

## I.A2.RAZSVETLJAVA
A2. | RAZSVETLJAVA
| Opis del | EM | Količina | Cena/EM | Skupaj
1 | Izpusti za svetilke ( kabel se zaključi na zaščitne sponke [L,N,Pe]: - stropna ali stenska | kos | 46 |  | 0
2 | Nepredvidena dodatna dela pri montaži svetilk, po dogovoru z odgovornim nadzornim organom in z vpisom v gradbeni dnevnik, obračunana po dejanskih vgrajenih količinah, ocenjeno | % | 5% |  | 0
3 | Drobni nespecificirani material, transportni in manipulativni stroški, funkcionalni preizkus vseh tokokrogov in delovanja zaščitnih sistemov | % | 5% |  | 0
| RAZSVETLJAVA SKUPAJ: |  |  |  | 0

## I.A3.INSTALACIJSKI MATERIAL
A3. | INSTALACIJSKI MATERIAL
| Opis del | EM | Količina | Cena/EM | Skupaj
1 | Kabel s Cu vodniki - 1 kV položen v cevi
| NYY 5x16mm2 | m1 | 15 |  | 0
2 | Kabel s Cu vodniki - 0,5 kV položen v cevi
| NYM-J 3 x 1.5mm2 | m1 | 150 |  | 0
| NYM-J 3 x 2.5mm2 | m1 | 140 |  | 0
| NYY-J 3 x 4mm2 | m1 | 180 |  | 0
3 | Instalacijska trda plastična gibljiva rebrasta cev, položena v zid, komplet z dozami in pritrdilnim materialom
| RB 16 | m1 | 290 |  | 0
| RB 32 | m1 | 5 |  | 0
4 | Instalacijska trda plastična gibljiva rebrasta cev, položena v zemljo, komplet z dozami in pritrdilnim materialom
| SF 60 | m1 | 20 |  | 0
| SF 40 | m1 | 160 |  | 0
5 | Podometno stikalo kot TEM, 250V, 10A, komplet z ustrezno dozo, montažnim in končnim okvirjem - dobava in montaža
| navadno | kos | 4 |  | 0
| IR senzor stenski za zunanjo montažo | kos | 3 |  | 0
| IR senzor stropni za zunanjo montažo | kos | 2 |  | 0
6 | Podometna vtičnica modul, komplet z ustrezno dozo, montažnim in končnim okvirjem. Vtičnice morajo imeti blokado enojnega vtika. Kot TEM
| 250V, 16A, 1P+N+PE | kos | 8 |  | 0
7 | Nadometna vtičnica s pokrovom, komplet z ustrezno dozo, montažnim in končnim okvirjem. Vtičnice morajo imeti blokado enojnega vtika. IP55 Kot TEM
| 250V, 16A, 1P+N+PE | kos | 2 |  | 0
8 | Podometna doza za fiksni priključek, komplet z 5-polno priključnico
| 400V, 16A, 3P+N+PE | kos | 4 |  | 0
9 | Podometna doza za izenačevanje potencialov, komplet s Cu zbiralko in pritrdilnim materialom - dobava in montaža (DIP)
|  | kos | 1 |  | 0
10 | Vodnik P-Y za izenačevanje potencialov in povezavo kovinskih mas, položen prosto ali uvlečen v predhodno položene instalacijske cevi
| - P/F-Y 6 (HO7V-K) | m1 | 60 |  | 0
| - P/F-Y 10 (HO7V-K) | m1 | 30 |  | 0
| - P/F-Y 16 (HO7V-K) | m1 | 10 |  | 0
11 | Povezava kovinskih mas z vodnikom za izenačevanje potencialov, komplet z ustreznimi objemkami in pritrdilnim materialom
| -z vijačenjem | kos | 20 |  | 0
12 | Podometna razvodna doza, komplet z uvodnicami in pritrdilnim priborom za v beton ali zidano steno - dobava in montaža
| - fi 68 mm | kos | 10 |  | 0
| - fi 78 mm | kos | 10 |  | 0
13 | Nepredvidena dodatna dela pri montaži po dogovoru z odgovornim nadzornim organom in z vpisom v gradbeni dnevnik, obračunana po dejanskih vgrajenih količinah, ocenjeno
|  | % | 5% |  | 0
14 | Drobni nespecificirani material, transportni in manipulativni stroški, funkcionalni preizkus vseh tokokrogov in delovanja zaščitnih sistemov
|  | % | 5% |  | 0
| INSTALACIJSKI MATERIAL SKUPAJ |  |  |  | 0

## I.A4RAZDELILCI
A4. | RAZDELILCI
| Opis del | EM | Količina | Cena/EM | Skupaj
1 | Dobava in montaža podometne razdelilne omare ( R-P) komplet s kovinskimii vratci bele barve 4x24mest. V razdelilec R-P se vgradi sledeča oprema:
- omara po opisu - 1 kos
- glavno stikalo 1-0 40A, 3p - 1kos
- FI stikalo 40A, 4p - Id=0,03A 1kos
- odvodnik prenapetosto PROTEC-C - 4kos
- enopolni instalacisjki odklopnik 10A,1p,B - 7 kos
- enopolni instalacisjki odklopnik 16A,1p,C - 5 kos
- kombinirano zaščitno stikalo KZS10,2p,B 10mA - 1 kos
- kombinirano zaščitno stikalo KZS16,2p,B 10mA - 2 kos
- ASTRO stikalna ura - 2 kos
- Stikalo 1-0 16A za montažo na letev razdelilca - 1 kos
- N zbiralka
- Pe zbiralka
- vezni in pritrdilni material, prizkus
| skupaj | kos | 1 |  | 0
2 | Nepredvidena dodatna dela pri montaži po dogovoru z odgovornim nadzornim organom in z vpisom v gradbeni dnevnik, obračunana po dejanskih vgrajenih količinah, ocenjeno
|  | % | 5% |  | 0
3 | Drobni nespecificirani material, transportni in manipulativni stroški, funkcionalni preizkus vseh tokokrogov in delovanja zaščitnih sistemov
|  | % | 5% |  | 0
Števčna omarica ni zajeta v popisu.
| RAZDELILCI SKUPAJ: |  |  |  | 0

## I.A5.OZEMLJILO IN STRELOVOD
A5. | OZEMLJILO IN STRELOVODNA NAPRAVA
| Opis del | EM | Količina | Cena/EM | Skupaj
1 | Valjanec položen okoli objekta RF 30x3,5mm (krožno ozemljilo)
|  | m1 | 70 |  | 0
2 | Valjanec RF 30x3,5mm temeljno ozemljilo
|  | m1 | 90 |  | 0
3 | Križne sponke trak-trak
|  | kos | 20 |  | 0
4 | Bitumen
|  | kg | 5 |  | 0
5 | Žica AL-Legura fi8mm lovilni vod in odvodi skupaj s podstavki in montažnim materialom
|  | m1 | 90 |  | 0
6 | Merilno mesto
|  | kos | 8 |  | 0
7 | Mehanska zašcita odvoda
|  | kos | 8 |  | 0
8 | Dobava in montaža podometne glavne doze za izenačitev potenciala - GIP doza, komplet z Cu zbiralko
|  | kos | 1 |  | 0
9 | Nepredvidena dodatna dela pri montaži po dogovoru z odgovornim nadzornim organom in z vpisom v gradbeni dnevnik, obračunana po dejanskih vgrajenih količinah, ocenjeno
|  | % | 5% |  | 0
10 | Drobni nespecificirani material, transportni in manipulativni stroški, funkcionalni preizkus vseh tokokrogov in delovanja zaščitnih sistemov
|  | % | 5% |  | 0
| OZEMLJILO IN STRELOVODNA NAPRAVA SKUPAJ: |  |  |  | 0

## I.A6. DOKUMENTACIJA
A6. | DOKUMENTACIJA
A6.1. | MERITVE
| Opis del | EM | Količina | Cena/EM | Skupaj
1 | Funkcionalni preizkusi, instalacijske meritve in spuščanje v pogon vseh jako točnih instalacij
|  | kpl | 1 |  | 0
2 | Meritev ozemljitvene upornosti in strelovodne instalacije po končanih delih in izdaja merilnega zapisnika
|  | kpl | 1 |  | 0
| MERITVE SKUPAJ: |  |  |  | 0
A6.2. | PROJEKT IZVEDENIH DEL
| Opis del | EM | Količina | Cena/EM | Skupaj
1 | Projekt izvedenih del
|  | kpl | 1 |  | 0
| PROJEKT IZVEDENIH DEL SKUPAJ: |  |  |  | 0
| DOKUMENTACIJA SKUPAJ: |  |  |  | 0

## I.REK. STROJNE INŠTALACIJE
I. POKOPALIŠČE PUČE
POPIS STROJNO INŠTALACIJSKIH DEL REKAPITULACIJA DEL
A. | STROJNE INŠTALACIJE
A1. | INTERNI PRIKLJUČNI VODOVOD | 0
A2. | NOTRANJA VODOVODNA INŠTALACIJA | 0
A3. | CENTRALNO OGREVANJE IN HLAJENJE | 0
A6. | DOKUMENTACIJA | 0
| STROJNE INŠTALACIJE SKUPAJ | 0

## I.A1.INTERNI PRIKLJUČNI VODOVOD
A1. | INTERNI PRIKLJUČNI VODOVOD
| Opis del | EM | Količina | Cena/EM | Skupaj
1 | Zakoličba osi cevovoda z zavarovanjem osi, oznako horizontalnih in vertikalnih lomov, oznako vozlišč, odcepov in zakoličba mesta prevezave na obstoječi cevovod ter vris v kataster in izdelava geodetskega posnetka | m1 | 46 |  | 0
2 | Priprava gradbišča, odstranitev eventualnih ovir in ureditev delovnega platoja ter vzpostavitev prvotnega stanja po končanih delih | kompl | 1 |  | 0
3 | Zavarovanje gradbišča s predpisano prometno signalizacijo kot so letve, opozorilne vrvice, znaki, svetlobna telesa, objava v javnih glasilih | kompl | 1 |  | 0
4 | Zakoličba obstoječih komunalnih vodov ter stroški nadzora predstavnikov prizadetih komunalnih organizacij v času gradnje | ur | 1 |  | 0
| obstoječi javni vodovod | po | 1 |  | 0
5 | Zakoličba projektiranih komunalnih vodov s strani predstavnikov naslovljenih komunalnih podjetij na območju urejanja | ur | 1 |  | 0
| projektirana javna kanalizacija za odpadne in komunalne vode | po | 1 |  | 0
| projektirana javna kanalizacija za meteorne vode | po | 1 |  | 0
6 | Postavitev gradbenih profilov na vzporedno os trase cevovoda ter določitev nivoja za merjenje globine izkopa in polaganja cevovoda | kos | 1 |  | 0
7 | Strojni izkop vodovodnega jarka v suhem terenu širine do 2 m, globine do 2 m, s pravilnim odsekavanjem vertikal oz. Poševnih stranic in odmetom materiala 1,0 m od roba jarka
(90% celotnega izkopa)
| vse v terenu III. kategorije | m3 | 29 |  | 0
8 | Ročni izkop vodovodnega jarka v suhem terenu širine do 2 m, globine do 2 m, s pravilnim odsekavanjem vertikal oz. Poševnih stranic in odmetom materiala 1,0 m od roba jarka
(10% celotnega izkopa)
| vse v terenu III. kategorije | m3 | 5 |  | 0
9 | Razpiranje izkopanega jarka na mestih, kjer nastopa možnost zasipanja
| (predvidoma 2% od skupne dolžine trase | m2 | 4 |  | 0
10 | Planiranje dna jarka v ravnini ali vzdolžnih naklonih pri normalnih pogojih v vseh kategorijah | m2 | 28 |  | 0
11 | Dobava peščene posteljice cca 10 cm iz 2x sejanega peska kompletno s prevozom in premetavanjem v jarek, podbijanjem cevi in planiranjem | m3 | 2.8 |  | 0
12 | Nabava in transport materiala za izdelavo nasipa nad položeno cevjo. Nasip za izravnavo jarka se izvede 3-5cm debel nasipza poravnavo tal v katerega si cev izdela ležišče. Obsip cevi se izvaja po slojih 10-20 cm istočasno na obeh straneh cevi. Paziti je potrebno, da se cev ne premakne iz ležišča. Obsip in nasip se utrjujeta po standardnem Proktorjevem postopku do 90% trdnosti. Obsipni material je 2x sejani pesek. Obračun se izvede po dejanskih stroških | m3 | 3 |  | 0
13 | Zasip jarka s preostalim deponiranim materialom kraj jarka s premetom in komprimiranjem v sloju po 20 cm
| strojno 90% | m3 | 26 |  | 0
| ročno 10% | m3 | 3 |  | 0
14 | Odvoz preostalega izkopanega materiala deponiranega kraj jarka z nakladanjem in razkladanjem ter odvozom do 2 km | m3 | 5 |  | 0
15 | Podbetoniranje, obbetoniranje fazonov, vodovodne armature, zasuni, hidranti odcepi, kolena, vertikalni in horizontalni lomi, vgradnja cestnih kap, montaža betonskih podložk (horizontalnih in vertikalnih lokov, odcepov (cca. 0,25m3/kos) | m3 | 0.5 |  | 0
16 | Planiranje in čiščenje terena vzdolž trase po zasutju cevovoda v širini | m2 | 100 |  | 0
17 | Dodatek za razna nepredvidena dela na cevovodu:
- zavarovanje pri križanju z izpuščenimi kanali fekalnih vod
- križanje z ev. Elektro kabli, PTT kabli, ozemljitvami
- popravila ograj, opornih zidov, itd.
| Predvidoma 7% od vrednosti gradbenih del | kos | 1 |  | 0
MONTAŽNA DELA
18 | Priprava gradbišča, (deponija vodovodnih cevi in zavarovanje vodovodnega materiala). V% od vrdnosti vodovodnega materiala | % | 10% |  | 0
19 | Raznašanje, spuščanje in polaganje fazonskih kosov in armatur v jarek (do 100 kg/kos) | % | 10% |  | 0
20 | Prenašanje in spuščanje v jarek PE cevi | m1 | 46 |  | 0
21 | Prenos spuščanje in polaganje fazonskih kosov in armatur v jarek ter poravnanje v vertikalni in horizontalni smeri | kos | 1 |  | 0
22 | Montaža vodovodnih cevi na položeno in utrjeno peščeno posteljico debeline 10 cm | m1 | 46 |  | 0
23 | Montža fazonskih kosov po priloženih montažnih shemah ter dokončna obdelava in zaščita spojev | kos | 1 |  | 0
24 | Montaža vodovodnih armatur in fitingov v vodomernem jašku po specifikaciji materiala | kos | 13 |  | 0
25 | Dobava in polaganje signalno opozorilnega traku | m1 | 46 |  | 0
26 | Tlačni preizkus na položenega cevovoda po standardu SIST EN 805 ter internih navodilih upravljavca vodovoda | m1 | 46 |  | 0
27 | Dezinfekcija položenega cevovoda po standardu SIST EN 805, navodilih DVGW W 291 ter navodilih IVZ | m2 | 28 |  | 0
VODOVODNI MATERIAL TER VODOMERI
28 | PE cev po SIST EN 12201 (SDR 11) skupaj z vsem tesnilnim in montažnim materialom 'PE 100 d 25 | m1 | 46 |  | 0
29 | Fazonski kosi za tlačno stopnjo PN10, komplet s tesnil (armatura po DIN 28610 T1, K9)
| -MSspojkaPEd25cevNN1/2" | kpl | 2 |  | 0
| -Pocinkana cev 1/2" (0,4-1m) | kpl | 2 |  | 0
| -Nippel 1/2" R1/2 | kos | 2 |  | 0
| -Krogljični ventil DN15 | kos | 1 |  | 0
| -Krogljični ventil za izpust DN15 | kos | 1 |  | 0
30 | Stroški transporta vodovodnih armatur in fazonskih kosov (% od vrednosti vodovodnega materiala) | % | 10% |  | 0
| PRIKLJUČNI VODOVOD SKUPAJ |  |  |  | 0

## I.A2.NOTRANJA VODOVODNA INŠTALA
A2. | NOTRANJA VODOVODNA INŠTALACIJA
| Opis del | EM | Količina | Cena/EM | Skupaj
1 | Kompletno stranišče sestavljeno iz: -Konzolne školjke iz sanitarnega porcelana z zadnjim iztokom, tip: določi investitor, WC školjka viseča , skupaj s sedežno desko in pokrovom -Geberit Duofix (ali ustrezno) montažnega elementa za stenski WC s podometnim izplakovalnim kotličkom z dvo količinskim načinom splakovanja, s PVC odsesalno garnituro, s plovnim ventilom, s kromiranim medeninastim kotnim regulirnim ventilom DN 15, z bakreno kromirano in PVC vezno cevjo tipa GEBERIT ali ustrezno, zvočno izoliranim setom ter po višini nastavljivimi ojačanim montažnim okvirjem, vključno z vsem montažnim, tesnilnim in pritrdilnim materialom. | kos
2 | Umivalnik, sestoječ iz: -korito, po zahtevi arhitekta, širine 200 cm in globine 41 cm, tip: določi investitor in arhitekt -odtočnega ventila in sifona za umivalnik, dim. 32 mm 1x -Stoječe enoročne baterije DN15 s fiksnim izpustom in perlatorjem, tip, kot npr. (ELEKTRONSKA – ni nujno, presodi investitor) ARMATURA ZA UMIVALNIK kot npr. e15, SERIJA FRESH, HERZ-UNITAS, 220V, Š.:09019) 3x -dveh kotnih ventilov DN15 3x -tesnilni in pritrdilni material | kos
3 | Dobava in montaža električnega grelnika vode kapacitete 10 l, skupaj s kotnima ventiloma in gibljivimi poriključnimi cevkami ter varnostnim ventilom | % | 5%
sestoječ iz:
- varnostni ventil
- ventiloma DN 15 in veznima cevkama (krom),
| V= 10l | kpl
4 | Krogelni ventil z izpustno pipco, izdelan iz nerjavnega jekla Cr-Ni-Mo WR.N 1.44.01 za spajanje s stisljivimi fiting, za hladno in toplo sanitarno vodo, dimenzij:
| DN15 | kos | 2 |  | 0
5 | Univerzalna večplastna cev po DIN 16892/93, (npr. PE-X/Al/PE, GEBERIT tip MEPLA) skupaj z Ms ali PE fitingi za stiskanje, s fazonskimi kosi, vsem potrebnim montažnim in pritrdilnim materialom, tovarniško toplotno zaščitene s PE penasto gumo deb. 9 mm (razvodi hladne ali tople vode položene v tleh ali vidno v montažnih stenah)
| DN 15 (d20x2,5 mm) | m1 | 20 |  | 0
6 | Obešalni in pritrdilni material za cevovode, izdelan iz profilnega jekla, pocinkane izvedbe, skupaj z objemkami, gumijastimi podložkami in vijačnim materialom
| Ustreza npr.proizvodi SIKLA | kg | 15 |  | 0
7 | Hladni tlačni preskus vodovodnega sistema z vodnim tlakom 10 bar | kpl | 1 |  | 0
8 | Pripravljalna in zaključna dela, zarisovanje | kpl | 1 |  | 0
9 | Dezinfekcija sistema vodovoda, skupaj s pridobitvijo protokola | kpl | 2 |  | 0
10 | Transportni in ostali splošni in manipulativni stroški | kpl | 1 |  | 0
FEKALNA KANALIZACIJA
11 | PVC kanalizacijske cevi in fazonski kosi s spajanjem na obojke, vključno z tesnili.
| Ø 50 | m1 | 20 |  | 0
| Ø 110 | m1 | 10 |  | 0
| RAZSVETLJAVA SKUPAJ: |  |  |  | 0

## I.A3.CENTRALNO OGREVANJE IN HL
A3. | CENTRALNO OGREVANJE IN HLAJENJE
| Opis del | EM | Količina | Cena/EM | Skupaj
1 | Dobava in montaža zunanje enote Multisplit sistema toplotne črpalke Opis zunanje enote
- Ploščni toplotni izmenjevalnik za dodatno kontrolo subcooling tekočine hladilnega sredstva v poletnem delovnem ciklusu. - Zunanji izmenjevalnik zrak / hladilno sredstvo z visokim izkoristkom, sestavljen iz bakrenih cevi in aluminijastih lamel. - Dva aksialna ventilatorja
Zunanja kompresorsko-kondenzatorska enota je opremljena skladno z zahtevami Pravilnika o tlačni opremi (Ur.l. RS, št. 15/02) in razpolaga z CE izjavo o skladnosti. Enota je opremljena s pritrdilnim in obešalnim materijalom ter nadalje povezana preko bakre
Zunanja enota
| Minimum - Maximum priklop notranjih enot | - | 1-2
| Minimum - Maximum priključna kapaciteta | % | 50 - 130
| Nominalna hladilna moč (min - max) | kW | 5.2
| Nominalna grelna moč (min - max) | kW | 6.4
| Tok- hlajenje | A | 12,6
| Tok- gretje | A | 12,6
| SEER/SCOP (*2) | - | 6,4/4,0
| Energgetski razred (cooling / heating) | - | A / A
| Zvočni nivo hlajenje (sound pressure) (night mode) | dB(A) | 51 (48)
| Zvočni nivo gretje (sound pressure) | dB(A) | 53
| Zvočna moč nivo | dB(A) | 68
| Dimenzije (H x W x D) | mm | 710 x 840 x 330
| Teža neto | kg | 58
| Električna energija |  | 3N~ 400V 50Hz
| Cevi diameter (liquid / gas) | mm (inch) | Ø6.35 / Ø9,52
| Max. Dolžina cevi berz dopolnitve | m (g/m) | 15
| Max. Višinska razlika |  | 15
| Hladivo |  | R410A
| Tip kompresorja | kos | Scroll DC Inverter driven
|  | KPL |  |  |  | 1 | 1
2 | Notranja talna enota primerna za VRV - sistem. Notranja uparjalna enota je opremljena skladno z zahtevami Pravilnika o tlačni opremi (Ur.l. RS, št. 15/02) oziroma po SIST EN 378, deli 1. do 4. iz leta 2000). Enota je opremljena s pritrdilnim in obešalnim materi
| Elektro dovod | 1~ 230V 50Hz
| Nazivna hladilna moč kW | 2.5
| Nazivna grelna moč kW | 3.4
| Moč motorja (output) W | 38
| Dimenzije | 300
790
230
| Teža kg | 10
| Priključne cevi liquitd - mm (in) | ø6,35
| gas- mm (in) | ø9,52
| Odtok kondenzata dim.: mm | ø20 (1)
| Max. tok A | 5
Dodatna oprema:
-brezžični ali bolje kabelski daljinski posluževalnik za pritrditev na steno;
-avtomatski restart ob izpadu električne energije;
|  | KPL |  |  |  | 2 | 1
3 | Bakrene cevne povezave hladiva, ki se sestojijo iz bakrenih cevi, ki se uporabljajo v hladilni tehniki, po DIN 8905, 1. del in spojnimi oblikovnimi kosi po DIN 2856, skupaj z materijalom za trdo spajkanje pri 710 °C v zaščitni atmosferi N2 s spajkalom, ki
| Ć 6,35 mm | m1 | 18 |  | 0
| Ć 9,52 mm | m1 | 18 |  | 0
|  | KPL | 2 |  | 0
4 | PVC, cevi po sistemu hladnega stiskanja za odvod kondenza, s spojnimi in oblikovnimi kosi, ki so med seboj spojene z mehkim spajkanjem, skupaj z toplotno izolacijo iz sintetičnega kavčuka debeline 6 mm, komplet ves drobni montažni in režijski material;nazivne velikosti
| Ć 25 mm | m1 | 1 |  | 0
5 | Toplotna izolacija plinastega (sesalnega) in tekočinskega voda hladiva z izolacijo iz umetnega kavčuka z zaprto celično strukturo, ki je težko gorljiva – z neprestano kontrolo B1 po DIN 4102, 1.del, za temperaturno območje -40 °C do +105 °C, koeficientom
| Ć 6,35 mm | m1 | 18 |  | 0
| Ć 9,52 mm | m1 | 18 |  | 0
6 | Tlačni preskus cevne napeljave hladiva brez notranje in zunanje enote z dušikom s tlakom 24 bar v času trajanja 10 minut po izenačitvi temperatur, vakumiranje napeljave vključno z notranjimi enotami na tlak manjši od 100 Pa (1mbar) in fazno izsuševanje in
|  | kpl | 1 |  | 0
7 | Izdelava samostoječega podstavka za zunanjo enoto, izdelanega iz različnih jeklenih profilov, predhodno očiščenega in zaščitno ter končno obarvanega, pritrjenega v strop s pomočjo jeklenih vijakov in vložkov, ocenjene teže 20 kg
|  | kpl |  |  |  | 1 | 1
8 | Električni kabel vrste NYMJ 2x0,75 mm2, uporabljen za povezavo notranje in zunanje enote, skupne dolžine
| NYMJ 2x0,75 mm2 | m1 | 18 |  | 0
9 | Pripravljalna dela, zarisovanje in zaključna dela, vključno z meritvami električne upornosti izvedenih elektro napeljav
|  | % | 10% |  | 0
| CENTRALNO OGREVANJE IN HLAJENJE SKUPAJ |  |  |  | 0

## I.A6. DOKUMENTACIJA (2)
A4. | DOKUMENTACIJA
A4.1. | PROJEKT IZVEDENIH DEL
| Opis del | EM | Količina | Cena/EM | Skupaj
1 | Projekt izvedenih del
|  | kpl | 1 |  | 0
| PROJEKT IZVEDENIH DEL SKUPAJ: |  |  |  | 0
| DOKUMENTACIJA SKUPAJ: |  |  |  | 0

## B¦Pripravljalna dela ZU (3) (hidden)
I. | PRIPRAVLJALNA DELA
Poz. | Opis postavke | Enota | Količina | Cena | Vrednost
1. | Priprava gradbišča z vsemi pripravljalnimi in zaključnimi deli (postavitev gradbiščnega kontejnerja, gradbiščne sanitarije, vključno s čiščenjem gradbišča po končanih delih, pospravljanje, odstranjevanje naravnih ovir, vsi stroški za zagotavljanje varnosti in zdravja pri delu, itd) | kpl | 1 |  | 0
0
2. | Obnova in zavarovanje zakoličbe osi trase manipupativnih površin in parkirišča v gričevnatem terenu | km | 0.025 |  | 0
0
3. | Postavitev in zavarovanje prečnega profila manipulativnih površin in parkirišča v gričevnatem terenu | kos | 7 |  | 0
4. | Zakoličba osi kanalizacije z oznako jaškov, lovilcev olj in ostalih elementov meteornega in fekalnega kanalizacijskega sistema | m1 | #REF! |  | #REF!
5. | Rezkanje asfalta za preklope med starim in novim asfaltom, za obrabno plast v debelini 3 cm in širini 50 cm | m1 | 12 | 0 | 0
6. | Rušenje asfalta (do 10 cm), z nakladanjem in transportom ruševin na trajno deponijo koncesionarja do 10 km | m2 | 382 |  | 0
7. | Rušenje betonskih robnikov in betonskih konstrukcij, vključno z obbetonom, nakladanjem in odvozom na trajno deponijo koncesionarja do 10 km | m1 | 12 |  | 0
8. | Rušenje in odstranitev obstoječih betonskih cevi Ø200 mm za mešano kanalizacijo, vključno z nakladanjem in odvozom na trajno deponijo | m1 | 23 |  | 0
9. | Rušenje in odstranitev obstoječih AB jaškov meteorne kanalizacije, vključno z nakladanjem in odvozom na trajno deponijo | kos | 2 |  | 0
| RUŠITVE IN PRIPRAVLJALNA DELA SKUPAJ |  |  |  | #REF!