## NAVODILA
2. del - DRUGE PRILOGE - Obrazec št: 17
PREDRAČUN - tehnične specifikacije
Predračun za predmet javnega naročila mora biti izpolnjen na priloženem obrazcu.
Ponudnik sestavi ponudbeni predračun tako, da v obrazec iz priloge vnese:
- | cene na enoto dela in materiala;
- | izračunano skupno ceno postavke;
- | izdelano rekapitulacijo vseh del;
- | izkazano skupno vrednost vseh del brez DDV in z DDV.
Cene za enoto vsebujejo vse stroške (materiala, dela in strojev, drobnega materiala in kala, režijskih pripravljalnih in zaključnih del, morebitne trošarine, takse, prispevke, uvozne dajatve, stroške embaliranja, nabave, prevoza, zavarovanja, ipd.) in davke, ki bi lahko nastali pri izvedbi tovrstnih del, zato jih izvajalec kot strokovnjak mora predvideti in vkalkulirati v ceno za enoto.
V priloženem predračunu je v nekaterih postavkah zaradi ustreznejšega opisa materialov ali opreme v informativne namene naveden tudi proizvajalec in tip materiala ali opreme. Navedba je zgolj informativne narave, potrebno je ponuditi tehnično enakovreden ali boljši material oz. opremo.
V priloženem predračunu je v nekaterih postavkah zaradi ustreznejšega opisa materialov ali opreme v informativne namene naveden tudi proizvajalec in tip materiala ali opreme. Navedba je zgolj informativne narave, potrebno je ponuditi tehnično enakovreden ali boljši material oz. opremo.
Ponudnik bo moral podati na vpogled in v potrditev vse materiale in elemente, predvidene za vgradnjo (vzorce) pred pričetkom gradnje. Brez potrditve vgradnja materialov in elementov ni dopustna, v primeru vgradnje nepotrjenih materialov in elementov, pa bo izvajalec na svoje stroške te materiale oz. elemente odstranil.
V končni ponudbeni ceni mora ponudnik zajeti tudi naslednje stroške (kjer niso ločeno opredeljeni, se šteje da so vključeni v ceno povezanih postavk):
- | vrednost vseh del po popisu s potrebnim materialom, z dostavo, montažo in vsemi potrebnimi deli, vsa pripravljalna, zaključna in izvedbena dela, vsa pomožna dela za izvedbo pogodbenih del,
- | pripravljalnih del, organizacije, vodenja, ureditve, zaščite in varovanja gradbišča do primopredaje objekta, vključno s postavitvijo vseh potrebnih začasnih objektov (sanitarije, pisarna na gradbišču, ipd.)
- | splošni stroški pristojbin in davkov upravnih organov pri prijavi gradbišča, pridobivanje raznih dovoljenj in soglasij v zvezi z izvedbo
- | izdelave in postavitve gradbiščne table v skladu z veljavno zakonodajo
- | snemanja obstoječega stanja sosednjih objektov, okolice objekta in cestnih površin, ki jih bo uporabljal v času gradnje; kopijo posnetka (DVD oz. ustrezen nosilec podatkov, posnetek nultega stanja, za objekte mora pregled izvesti ustrezna inštitucija) je izvajalec dolžan dostaviti naročniku oziroma nadzorniku, v kolikor bo naročnik oz. nadzornik to zahteval,
- | režijskih delavcev, odgovornega vodje del, vodje gradbišča in delovodje,
- | za izvedbo del preko rednega delovnega časa;
- | ureditve in varovanja skladiščne kapacitete za material tega naročila skozi celoten potek izvedbe del,
- | vsakodnevnega sprotnega čiščenja gradbišča,
- | deponij, odvozov gradbenih odpadkov z vsemi taksami,
- | črpanja podtalne vode za ves čas izvedbe,
- | nabave in vgradnje vsega materiala in opreme, predvidenega za vgradnjo z vsemi potrebnim veznim, pritrdilnim, drobnim in ostalim materialom,
- | izdelave ali najema in koriščenja, montaže in demontaže vseh delovnih ter zaščitnih odrov, ograj ipd.,
- | na podlagi pridobljenih dovoljenj za zaporo ceste strani naročnika: izvedbo vseh potrebnih zapor v času gradnje ter organiziranja, označevanja prometne ureditve v času izvajanja del (zapore cest, obvozi, table, prometni znaki in signalizacija, ipd.), stroški oglaševanja na lokalnem radiu vključno z vsemi manipulativni in ostali stroški, ki jih bo imel izvajalec pri izvedbi predmeta te pogodbe,
- | vsi morebitni manipulativni in ostali stroški, ki jih bo imel izvajalec pri izvedbi predmeta te pogodbe,
- | prevozov, raztovarjanja in skladiščenja na gradbišču ter notranjega transporta na gradbišču,
- | prostora za skupne sestanke z naročnikom,
- | prostora na gradbišču za nadzornika in naročnika,
- | izvedbe priključkov na omrežja, obratovalni stroške gradbišča, stroške energije, vode, TK priključkov, razsvetljave za nočno delo in morebitne ostale stroške v času gradnje,
- | izvedbe začasnih priključitev za potrebe nemotene oskrbe porabnikov s komunalnimi dobrinami,
- | zaključnih del na gradbišču z odvozom odvečnega materiala in stroške vzpostavitve prvotnega stanja,
- | vzdrževanja začasnih internih poti na gradbišču in stroške čiščenja javnih ter drugih poti in okolja izven gradbišča, ki jih bo onesnažil s svojimi vozili ali deli izvajalec ali njegov podizvajalec,
- | zavarovanja gradbišča v času izvedbe del in delavcev ter materiala na gradbišču v času izvajanja del, od začetka do predaje objekta.
- | vse stroške predpisanih ukrepov varstva pri delu in varstva pred požarom, ki jih mora izvajalec obvezno upoštevati ter stroške ureditve gradbišča in izvajanja skupnih ukrepov za zagotavljanje varnosti in zdravja na gradbišču v skladu z varnostnim načrtom,
- | za popravilo morebitnih škod, ki bi nastale na objektu, kot celoti oz. delu objekta, dovoznih cestah, zunanjem okolju, komunalnih vodih in priključkih po krivdi izvajalca,
- | povračilo škode, povzročene tretjim osebam ali odškodnine za poškodbe tretjih oseb,
- | vseh predpisanih kontrol materialov, atestov, certifikatov in garancij za materiale vgrajene v objekt, stroški nostrifikacije in meritev pooblaščenih institucij, potrebnih za uspešno primopredajo del, pri čemer morajo biti dokumenti obvezno prevedeni v slovenščino in nostrificirani s strani pooblaščene institucije v RS,
- | priprave in dobave delavniških risb, tehnoloških in ekonomskih elaboratov,
- | zaščite obstoječih komunalnih naprav (križanja in približevanja) in označitev v skladu z zahtevami upravljavcev ter stroški upravljavskega nadzora,
- | vse potrebne dokumentacije ter ostalih morebitnih dovoljenj (dokazilo o zanesljivosti objekta, navodil za obratovanje in vzdrževanje, elaborat ravnanja z odpadki, ipd.),
- | vseh potrebnih meritev za obratovanje objekta vključno s stroški priprave potrebnih shem, označitve opreme, ipd.,
- | za popravilo morebitnih škod, ki bi nastale na objektih, dovoznih cestah, zunanjem okolju, komunalnih vodih in priključkih po krivdi izvajalca
- | strokovne odprave vseh napak v zvezi s pogodbeno dogovorjenimi deli,
- | stroški komunalnih organizacij in pristojnega elektro distributerja za nadzor pri opravljanju del,
- | vzpostavitev mejnikov v kolikor jih izvajalec odstrani po svoji krivdi,
- | stroške ureditve nemotenih dostopov do nepremičnin v neposredni bližini gradbišča,
- | stroške pridobitve pisnih izjav lastnikov zemljišč, da je zemljišče po končanju del vrnjeno v prvotno stanje in da se strinja z izvedenimi deli vzpostavitve zemljišča v prvotno stanje
- | morebitni ne-našteti, a za izvedbo neobhodno potrebni ostali stroški.

## REKAPITULACIJA
OBJEKT:Kanalizacija Pesje – Špeglova ulica
REKAPITULACIJA
Št. | Opis |  | Skupaj (EUR)
1. | Kanalizacija |  | 0
2. | Toplovod - gradbeni del |  | 0
3. | Vodovod - obnova |  | 0
|  | SKUPAJ | 0
4. | Nepredvidena dela |  | 8000
|  | SKUPAJ | 8000
|  | DDV 22% | 1760
| SKUPAJ z DDV |  | 9760

## 1_Kanalizacija
št. | opis dela | mer. en. | količina | cena na enoto (EUR) | skupaj (EUR)
1. | Kanalizacija
1.1 | PREDDELA
1 | Priprava gradbiščnega prostora in celotnega gradbišča: postavitev gradbiščne table, odstranitev eventualnih ovir (prometni znaki, grmovja, drevesa različnih debelin, vse vrste ograj, temelji,...) in ureditev delovnih platojev. Po končanih delih gradbišče pospraviti in vzpostaviti v prvotno stanje. Opomba: postavka velja za celotno izvedbo investicije. | kpl | 1 | 0 | 0
2 | Izdelava, postavitev in demontaža gradbenih profilov | kos | 23 | 0 | 0
- Kanal 1
- Kanalizacvijski priključki
3 | Zakoličba obstoječih vodov:
| - telekopmunikacije | kpl | 1 | 0 | 0
| - elektro vod | kpl | 1 | 0 | 0
4 | Zaščita obstoječih vodov na celotni trasi ureditve infrastrukture. Izvedba križanj z obstoječimi komunalnimi vodi, izvedba - zaščita vzporednega poteka vodov in zaščita vodov skladno s soglasji (v skladu z detajli) in navodili upravljalca vodov vključno z obnovo opozorilnih trakov:
| - vodovod | kos | 2 | 0 | 0
| - telekomunikacije | kos | 4 | 0 | 0
| - toplovod | kos | 7 | 0 | 0
| - elektro vod | kos | 3 | 0 | 0
5 | Ureditev provizorijev za prehod preko jarka v času gradnje v skladu s predpisi iz varstva pri delu z možnostjo prenosa in večkratno uporabo. | kos | 5 | 0 | 0
6 | Izvedba križanj z vsemi neevidentiranimi vodi in zaščito istih skladno s soglasji ter pod nadzorom upravljavca vodov vključno z obnovo opozorilnih trakov. Katastrski posnetek v skladu z zbirnim katastrom podzemnih komun. vodov in vnos v GIS upravljavca KA. Obvezno priložiti fotografije vodov! | kos | 10 | 0 | 0
7 | Pridobitev elaborata ureditve zapore z dovoljenjem za cestno zaporo, z ureditvijo prometnega režima v času gradnje z obvestili, zavarovanjem gradbene jame in gradbišča. Vključno s postavitvijo in naknadno odstranitvijo prometne signalizacije za celoeten čas gradnje. | kpl | 1 | 0 | 0
8 | Rušenje obstoječe utrditve iz betonskih tlakovcev debeline 6 cm s čiščenjem in deponiranjem na stran za kasnejšo uporabo ter ponovna postavitev istih na dobavljen, planiran in utrjen pesek 0-5 mm v debelini 2 cm . | m2 | 145 | 0 | 0
| SKUPAJ PREDDELA |  |  |  | 0
1.2 | ZEMELJSKA DELA
Opomba:
Količine zemeljskih del (izkopi, pretovarjanja, natovarjanja, prevozi, zasipi…) se obračunavajo v prostornini raščenega stanja oziroma vgrajenega in utrjenega stanja
1 | Odriv humusa v debelini 20 cm na gradbiščno deponijo za kasnejšo uporabo | m3 | 80 | 0 | 0
2 | Kombinirani (strojno - ročni) izkop mat. III. in IV. ktg (GNG norme) z odmetom na rob gr. Jame ali z odvozom na urejeno deponijo, vključno z črpanjem vode iz gradbene jame | m3 | 948 | 0 | 0
3 | Strojni ozki izkop mat. V ktg (GNG norme) z odmetom na rob gr. jame, vključno z črpanjem vode iz gradbene jame. | m3 | 50 | 0 | 0
4 | Ročno planiranje dna gradbene jame | m2 | 266 | 0 | 0
5 | Izdelava peščene posteljice za cev v projektiranem padcu. Deb. posteljice je 10 cm, vključno z dobavo materiala granulacije 4-16 mm | m3 | 23 | 0 | 0
6 | Dobava peska in zasip PVC cevi, v coni cevovoda s pripeljanim peskom zrnavosti 4-16 mm v sloju 20 cm nad temenom cevi ter komprimacija z lahkimi komprimacijskimi sredstvi. | m3 | 90 | 0 | 0
7 | Zasip PVC cevi, izven cone cevovoda z izkopanim materialom v slojih deb. 0,30 m ter komprimacija z lahkimi komprimacijskimi sredstvi do naravne zbitosti tal. | m3 | 570 | 0 | 0
8 | Strojno nakladanje in odvoz odvečnega materiala na deponijo k registriranemu zbiralcu tovrstnih odpadkov vključno s plačilom vseh potrebnih okoljskih dajatev | m3 | 198 | 0 | 0
9 | Humusiranje po končanih delih s predhodno odstranjenim humusom v deb. 20cm in zatravitev humusiranih površin s travnim semenom ob dodajanju umetnega gnojila. | m2 | 400 | 0 | 0
10 | Izkop s tehnologijo vodenega (HDD) podvrtavanja terena z vstavljanjem cevi PE 100 DN 200 mm, PN16 bar, SDR11 vključno s čelnim varjenjem cevi in priključkov na jaške. Postavka zajema vsa pripravljalna dela (izkop za stroj, zavarovanje, planiranje dna gradb. jame,...) ter vzpostavitev v prvotno stanje. | m' | 68 | 0 | 0
11 | Izkop z tehnologijo podvrtavanja pod cesto z uvrtavanjem jeklene zaščitne cevi DN 273 mm, deb. stene 5 mm, vključno z ježi (obroči) Franken plastik 18mm. Ježi se montirajo po cevi na razdalji 1 m. Postavka zajema vsa pripravljalna dela (izkop za stroj, planiranje dna v naklonu, zasip, zavarovanje,..) ter vzpostavitev v prvotno stanje. | m' | 13 | 0 | 0
12 | Dobava in vgradnja tesnilne manšete 250/300-50; minimalne debeline 3 mm med cevovodom in zaščitno cevjo, zatesnjena s trakovi iz nerjavečega jekla. Kot npr. PSI tip KT ali enakovredno. | kos | 2 | 0 | 0
| SKUPAJ ZEMELJSKA DELA |  |  |  | 0
1.3 | ZGORNJI USTROJ
1 | Rezanje asfalta | m' | 150 | 0 | 0
2 | Rušenje in odstranitev asfaltne plasti, ne glede na sestavo, debeline do 10 cm, nakladanje na kamion ter odvoz na deponijo k registriranemu zbiralcu tovrstnih odpadkov vključno s plačilom vseh potrebnih okoljskih dajatev. | m3 | 50 | 0 | 0
2 | Rušenje obstoječih robnikov različnih prerezov, nakladanje na kamion ter odvoz na deponijo k registriranemu zbiralcu tovrstnih odpadkov vključno s plačilom vseh potrebnih okoljskih dajatev. | m' | 50 | 0 | 0
3 | Planiranje in utrjevanje planuma spodnjega ustroja | m2 | 500 | 0 | 0
4 | Dobava in vgradnja nevezane nosilne plasti enakomerno zrnatega tamponskega drobljenca (zmrzlinsko odpornega) TD120 v debelini 30 cm; Kamniti agregat pred vgradnjo ne sme imeti več kot 5% finih delcev (velikost zrnc pod 0,063 mm), po vgradnji pa ne sme imeti več kot 8% le teh. Zbitost EV2=60Mpa | m3 | 150 | 0 | 0
5 | Dobava in vgradnja nevezane nosilne plasti enakomerno zrnatega tamponskega drobljenca (zmrzlinsko odpornega) TD32 v debelini 20 cm; Kamniti agregat pred vgradnjo ne sme imeti več kot 5% finih delcev (velikost zrnc pod 0,063 mm), po vgradnji pa ne sme imeti več kot 8% le teh. Zbitost EV2=90Mpa | m3 | 100 | 0 | 0
6 | Izdelava izravnalne plasti iz drobljenca v povprečni debelini do 5 cm - grediranje | m2 | 500 | 0 | 0
7 | Izdelava spodnje nosilne (stabilizirane) plasti bituminizirane zmesi AC 22 base, B 50/70 A4 v debelini 5 cm | m2 | 500 | 0 | 0
8 | Izdelava obrabne in zaporne plasti bituminizirane zmesi AC 8 surf B 50/70 A4 v debelini 3 cm | m2 | 500 | 0 | 0
9 | Izdelava mulde širine 0,5 m v enaki sestavi kot zgornji ustroj vozišča | m' | 50 | 0 | 0
10 | Dosutje bankin v debelini vgrajenih asfaltnih plasti in širini 0,50 m s finejšim gramoznim materialom z utrjevanjem | m2 | 100 | 0 | 0
11 | Dobava in vgraditev predfabriciranega cestnega robnika iz cementnega betona, vključno z betonskim temeljem beton (C20/25) in obbetoniranjem, komplet z vsem potrebnim materialom in delom (izkopom, zasipom, fugiranjem stikov):
| - robnik prereza 10/25/100 | m | 50 | 0 | 0
| - robnik prereza 8/20/100 | m | 25 | 0 | 0
12 | Izdelava spodnje nosilne (stabilizirane) plasti bituminizirane zmesi AC 22 base, B 50/70 A4 v debelini 6 cm | m2 | 200 | 0 | 0
13 | Izdelava obrabne in zaporne plasti bituminizirane zmesi AC 8 surf B 50/70 A4 v debelini 4 cm | m2 | 200 | 0 | 0
| SKUPAJ ZGORNJI USTROJ |  |  |  | 0
1.4 | POLAGANJE CEVI IN MONTAŽA JAŠKOV
1 | Dobava in polaganje gladke enoslojne cevi, nazivnega zunanjega premera DN 200 mm, obodne togosti SN 8, z integrirano spojko, izdelane iz PVC materiala, v skladu s standardom SIST EN 1401. Vključno z veznim in tesnilnim materialom ter vsemi pomožnimi deli. | m' | 282 | 0 | 0
2 | Dobava in polaganje gladke enoslojne cevi, nazivnega zunanjega premera DN 160 mm, obodne togosti SN 8, z integrirano spojko, izdelane iz PVC materiala, v skladu s standardom SIST EN 1401. Vključno z veznim in tesnilnim materialom ter vsemi pomožnimi deli. | m' | 50 | 0 | 0
3 | Dobava in vgradnja PE ali PP revizijskega jaška DN 1000 mm, izdelanega v skladu s standardom SIST EN 13598-2. Jaški morajo biti izdelani v celoti iz enega kosa, brez vmesnih tesnil s telesom izdelanim s postopkom rotacijskega litja ali iz rebraste cevi ID1000 s togostjo min. SN4 kN/m2. Mulda dna jaška mora biti industrijsko izdelana pod padcem v smeri toka in dobavljiva v različnih izvedbah priključevanja (naravnost ter pod kotom 45, levo in desno). Vključno s tesnili in potrebnimi fazonskimi kosi (max. 15o) za priključevanje na cevovod. |  |  |  | 0
| (glej detajl in seznam jaškov) | kos | 8 | 0 | 0
4 | Dobava in vgradnja teleskopskega - samonivelacijskega LTŽ pokrova DN600 tipa D (nosilnosti 400 KN) z vgrajenim protihrupnim tesnilnim vložkom in trotočkovnim vzmetnim zapiranjem. Višina samonivelacijskega pokrova je min. 300mm. Vgradnja zajema ustrezen AB konus in ustrezno LKS tesnilo za vgradnjo med AB konusom in LTŽ pokrovom.
| - zračni pokrov | kos | 3 | 0 | 0
| - polni pokrov | kos | 5 | 0 | 0
5 | Dobava in montaža PVC fazonskega elementa - koleno 15o, nazivnega zunanjega premera DN 200 mm, z integrirano spojko, izdelane iz PVC materiala.Vključno z veznim in tesnilnim materialom. | kos | 15 | 0 | 0
6 | Dobava in montaža PVC fazonskega elementa - čep, nazivnega zunanjega premera DN 160 mm, z integrirano spojko, izdelane iz PVC materiala.Vključno z veznim in tesnilnim materialom. | kos | 8 | 0 | 0
| SKUPAJ POLAGANJE CEVI IN MONTAŽA JAŠKOV |  |  |  | 0
1.5 | ZAKLJUČNA IN OSTALA DELA
1 | Dobava in polaganje opozorilnega traku "KANALIZACIJA" 30 cm nad temenom kanala | m' | 332 | 0 | 0
2 | Preizkus vodotesnosti kanala | m' | 332 | 0 | 0
3 | Preizkus vodotesnosti revizijskih jaškov | kos | 8 | 0 | 0
4 | Snemanje kanala s kamero | m' | 332 | 0 | 0
5 | Izvedba meritev nosilnosti in gostote na planumu utrjene plasti na celotni trasi ceste. | kos | 5 | 0 | 0
6 | Izvajanje nadzora geologa nad izgradnjo v času gradnje Opomba: postavka velja za celotno izvedbo investicije. | kos | 1 | 0 | 0
| SKUPAJ ZAKLJUČNA DELA |  |  |  | 0
| SKUPAJ |  |  |  | 0

## 2_Toplovod_gradbeni_del
št. | opis dela | Enota | Količina | Cena na enoto (EUR) | Vrednost brez DDV (EUR)
2 | Toplovod - gradbeni del
2.1 | PREDDELA
1 | Izdelava, postavitev in demontaža gradbenih profilov na mestih lomov, jaškov, odcepov, kolen (toplovod). | kos | 10 |  | 0
2.1 | SKUPAJ PREDDELA |  |  |  | 0
2.2 | ZEMELJSKA DELA IN RUŠITVENA DELA - IZKOP
Opomba:
Količine zemeljskih del (izkopi, pretovarjanja, natovarjanja, prevozi, zasipi…) se obračunavajo v terenu pod izkopi za cestno konstrukcijo in v prostornini raščenega stanja oziroma vgrajenega in utrjenega stanja
1 | Kombiniran (strojno - ročni) izkop mat. III. in IV. ktg (GNG Norme) z nakladanjem in odvozom na začasno gradbiščno deponijo, vključno z morebiti potrebnim črpanjem vode iz gradbene jame. | m3 | 100 |  | 0
2 | Odpiranje in dvig pokrovov kinete iz betonske cevi fi600. Nepoškodovane pokrove se po navodilih nadzornika upravljalca deponira na primerno mesto ob trasi toplovoda za kasnejšo ponovno uporabo. | m | 105 |  | 0
3 | Kompletna izvedba rušenja vseh vrst betonov / armiranih betonov / poškodovanih betonskih cevi z nakladanjem in odvozom na pooblaščeno deponijo, vključno s plačilom vseh potrebnih taks. | m3 | 10 |  | 0
3 | Kompletna izvedba odstranitve izolacije toplovodni cevi z nakladanjem in odvozom na pooblaščeno deponijo, vključno s plačilom vseh potrebnih taks. | m | 105 |  | 0
2.2 | SKUPAJ ZEMELJSKA IN RUŠITVENA DELA - IZKOP |  |  |  | 0
2.3 | POKRIVANJE KINETE IN ZASIP
1 | Dobava, rezanje in pokrivanje kinete iz 2/2 betonskih cevi z novo dobavljenimi betonskimi cevmi, BC fi 60 | m | 105 |  | 0
2 | Obdelava stikov med cevmi - zapolnitev z mikroarmirano malto (Sika Top-122 SP ali enakovredno; izdelek v skladu s standardom SIST EN 1504-3:2006). Vključno z vsem potrebnim delom in materialom. | m | 105 |  | 0
3 | Ročno čiščenje dna kinete pred ponovnim pokrivanjem kinete s krovnimi ploščami ali 1/2 BC cevi | m | 105 |  | 0
4 | Dobava in vgradnja čepaste folije preko zgornje polovice BC cevi | m2 | 150 |  | 0
Opomba: Polaganje folije z minimalno 20 cm preklopom po dolžini, po vertikalni ravnini mora čepasta folija segati 20 cm čez stik pokrova in stene kinete
5 | Dobava, vgrajevanje s planiranjem in utrjevanjem mehansko stabiliziranega zmrzlinsko odpornega tamponskega materiala TD 120 kot nosilni sloj pod povoznimi površinami, vključno z valjanjem do predpisane zbitosti. Kamniti agregat pred vgradnjo ne sme imeti več kot 5% finih delcev (velikost zrnc pod 0,063 mm) po vgradnji pa ne več kot 8%. | m3 | 100 |  | 0
Gradbeni element: zasutje jarka v območju povoznih površin v coni nad nadsutjem cevi do predvidenega planuma tampona TD32, zbitost na planumu Evd>40 Mpa
2.3 | SKUPAJ POKRIVANJE KINETE IN ZASIP |  |  |  | 0
| SKUPAJ toplovod - gradbeni del |  |  |  | 0

## 3_Vodovod_obnova
E | VODOVOD
št. | opis dela | Enota | Količina | Cena na enoto (EUR) | Vrednost brez DDV (EUR)
E1 | PREDDELA
Opomba: priprava gradbišča zajeta v kanalizaciji
Opomba: zakoličba obstoječih vodovo zajeta v kanalizaciji
1.1 | Izdelava, postavitev in demontaža gradbenih profilov na mestih lomov, jaškov, odcepov, kolen (vodovod). | kos | 18 | 0 | 0
1.2 | Zaščita obstoječih vodov na celotni trasi ureditve infrastrukture. Izvedba križanj z obstoječimi komunalnimi vodi, izvedba - zaščite vzporednega poteka vodov in zaščita vodov skladno s soglasji (v skladu z detajli) in pod nadzorom upravljalca vodov vključno z obnovo opozorilnih trakov.
1.2a | - elektro vod (SN in NN), javna razsvetljava | kos | 3 | 0 | 0
1.2b | - telekom in KRS/telemach vodi, t2, in drugi telekomunikacijski vodi | kos | 3 | 0 | 0
1.2c | - toplovod/vročevod | kos | 5 | 0 | 0
1.2d | - vodovod | kos | 1 | 0 | 0
1.2e | - kanalizacija | kos | 1 | 0 | 0
1.3 | Izvedba križanj z vsemi neevidentiranimi vodi in zaščito istih skladno s soglasji ter pod nadzorom upravljavca vodov vključno z obnovo opozorilnih trakov. Katastrski posnetek v skladu z zbirnim katastrom podzemnih komun. vodov in vnos v GIS upravljavca KA. Obvezno priložiti fotografije vodov! | kos | 4 | 0 | 0
1.4 | Kompletna izvedba rušenja vseh vrst robnikov na betonski podlagi z odvozom na komunalno urejeno deponijo, vključno s plačilom vseh potrebnih taks. | m | 15 | 0 | 0
1.5 | Kompletna izvedba odstranitve vseh vrst tlakovcev in vseh vrst plošč (pohodnih, travnih, …) s čiščenjem in deponiranjem na stran za ponovno postavitev, ter ponovna postavitvitev le teh na utrjeno podlago, vključno s dobavo in vgradnjo finega peska za izravnavo. | m2 | 20 | 0 | 0
1.6 | Kompletna izvedba odstranitve rušenja dreves z razžaganjem debla in vej, odstranitvijo panjev, nakladanje in odvoz na deponijo, vključno s stroški deponiranja:
| drevesa debeline 20-30 cm | kos | 2 | 0 | 0
| SKUPAJ PREDDELA |  |  |  | 0
E2 | ZEMELJSKA DELA
OPOMBA: Vsi izkopi in transporti izkopanih materialov so izračunani po prostornini zemljine v raščenem stanju. Vsi zasipi materialov so izračunani po prostornini zemljine v vgrajenem in utrjenem stanju.
Vodovod se polaga z minimalnim odmikom od kanalizacijske cevi, zato je večina izkopov upoštevana pri kanalizaciji.
2.1 | Kombiniran (strojno - ročni) izkop mat. III. in IV. ktg za pripravo jarka za polaganje cevi vodovoda širine dna (DN cevi+30 cm na vsko stran) po SIST EN 1610 z odvozom na urejeno deponijo (manjši del z odmetom na rob gradbene jame), ter vključno z morebiti potrebnim črpanje vode iz gradbene jame. | m3 | 66.6 | 0 | 0
2.2 | Strojno nakladanje in odvoz odvečnega materiala na deponijo k registriranemu zbiralcu tovrstnih odpadkov vključno s plačilom vseh potrebnih okoljskih dajatev. | m3 | 63.5 | 0 | 0
2.3 | Strojni zasip jarka komunalnih vodov z izkopanim materialom III. In IV. kat., vključno z dovozom iz stranskih deponij in začasne deponije, s strojnim komprimiranjem z lahkimi komprimacijskimi sredstvi v plasteh po 30 cm do naravne zbitosti tal. | m3 | 16.5 | 0 | 0
2.4 | Humuziranje zelenic po končanih delih z dovozom humusa iz stranskih deponij in razplaniranjem v deb. 20 cm ter zatravitev humuniziranih površin s travnim semenom ob dodajanju umetnega gnojil. | m2 | 50 | 0 | 0
| SKUPAJ ZEMELJSKA DELA |  |  |  | 0
E3 | ZGORNJI USTROJ
Vodovod se polaga z minimalnim odmikom od kanalizacijske cevi, zato je povrnite terena v prvotno stanje (asfalti, tamponi) upoštevana pri kanalizaciji.
3.1 | Dobava, vgrajevanje s planiranjem in utrjevanjem mehansko stabiliziranega zmrzlinsko odpornega tamponskega materiala TD32 kot nosilni sloj pod povoznimi površinami (debelina 20 cm), vključno z valjanjem do predpisane zbitosti 100 MPa. Kamniti agregat pred vgradnjo ne sme imeti več kot 5% finih delcev (velikost zrnc pod 0,063 mm) po vgradnji pa ne več kot 8%. | m3 | 4 | 0 | 0
3.2 | Dobava, vgrajevanje s planiranjem in utrjevanjem mehansko stabiliziranega zmrzlinsko odpornega tamponskega materiala TD 120 kot nosilni sloj pod povoznimi površinami (debelina 30 cm), vključno z valjanjem do predpisane zbitosti 100 MPa. Kamniti agregat pred vgradnjo ne sme imeti več kot 5% finih delcev (velikost zrnc pod 0,063 mm) po vgradnji pa ne več kot 8%. | m3 | 6 | 0 | 0
3.3 | Dobava in vgraditev predfabriciranega cestnega robnika iz cementnega betona, vključno z betonskim temeljem beton (C20/25) in obbetoniranjem, komplet z vsem potrebnim materialom in delom (izkopom, zasipom, fugiranjem stikov):
| - robnik prereza10/25/100 | m | 15 | 0 | 0
| SKUPAJ ZGORNJI USTROJ |  |  |  | 0
E4 | POLAGANJE CEVI IN MONTAŽA VODOVODA
4.1 | Ročno planiranje dna gradbene jame širine od 0,5 m. | m2 | 133.5 | 0 | 0
4.2 | Dobava in vgrajevanje peščene posteljice (z zmrzlinsko odpornim peščenim materialom) granulacije 4-8 mm z utrjevanjem in izravnavo. Debelina posteljice je 10 cm vključno z dobavo materiala. | m3 | 13.5 | 0 | 0
4.3 | Izvedba obsipa in nadsutja cevi z zmrzlinsko odpornim peščenim materialom, vključno z dobavo materiala granulacije 4-8 mm in utrjevanjem bokov cevi. Debelina nadsutja cevi je 20 cm. | m3 | 40 | 0 | 0
4.4 | Kompletna izvedba prevezave novozgrajenega vodovoda na obstoječi vodovod z vsemi potrebnimi deli, obvestili krajanov, zaporo vodovoda, itd. | kpl | 1 | 0 | 0
Opomba: postavka velja za celoten projekt.
CEVI
4.5 | Nabava, dobava, transport, montaža in vgradnja cevi PE 100 RC NP 16.
4.5a | Cev PE 100 RC D50 PN 16 | m | 72 | 0 | 0
4.5b | Cev PE 100 RC D32 PN 16 | m | 150 | 0 | 0
VOZLIŠČA - MONTAŽE
točka 1 - navezava na obstoječo cev PE100 RCd40
4.6 | univerzalna / ijoint reducirna spojka d50/40 ali enakovredno ali enakovredno | kos | 1 | 0 | 0
točke 2, 4, 5, 7 - cev PE100 RC d50 in priključek d32
4.12 | Cestni ventil zak 46 tip 253 - univerzalni ali enakovredno | kos | 8 | 0 | 0
4.13 | Tkos zak 46/46/46 ali enakovredno | kos | 4 | 0 | 0
4.14 | Garnitura vgradna ZAK tip 960 L=1 - 1,5 m ali enakovredno | kos | 8 | 0 | 0
4.15 | Podložna plošča Hawle tip 204 ali enakovredno | kos | 8 | 0 | 0
4.16 | Kapa cestna Hawle tip 180 (prašno barvana, konusno zapiranje) ali enakovredno | kos | 8 | 0 | 0
4.17 | fiting ravni zak d46/32 ali enakovredno | kos | 4 | 0 | 0
4.18 | fiting ravni zak d46/50ali enakovredno | kos | 8 | 0 | 0
4.19 | navezava na obstoječo cev
4.20 | spoj zak muffe/muffe zak 46, tip 630 ali enakovredno | kos | 4 | 0 | 0
4.21 | fiting ravni d32/46 zak 46 , tip 616 ali enakovredno | kos | 8 | 0 | 0
točka 8
4.22 | Cestni ventil zak 46 tip 253 - univerzalni ali enakovredno | kos | 2 | 0 | 0
4.23 | Tkos zak 46/46/46 ali enakovredno | kos | 1 | 0 | 0
4.24 | Garnitura vgradna ZAK tip 960 L=1 - 1,5 m ali enakovredno | kos | 2 | 0 | 0
4.25 | Podložna plošča Hawle tip 204 ali enakovredno | kos | 2 | 0 | 0
4.26 | Kapa cestna Hawle tip 180 (prašno barvana, konusno zapiranje) ali enakovredno | kos | 2 | 0 | 0
4.27 | fiting ravni zak d46/32 ali enakovredno | kos | 2 | 0 | 0
4.28 | fiting ravni zak d46/50ali enakovredno | kos | 1 | 0 | 0
4.29 | navezava na obstoječo cev
4.30 | spoj zak muffe/muffe zak 46, tip 630 ali enakovredno | kos | 2 | 0 | 0
4.31 | fiting ravni d32/46 zak 46 , tip 616 ali enakovredno | kos | 4 | 0 | 0
točki VJ1, VJ2, VJ3, VJ4, VJ5, VJ6
4.32 | Vodomerni termo jašek 3/4" - z LTŽ pokrovom, za cev PE 100 RC DN32 SDR 11. Vgradnja po navodilih proizvajalca, Jašek tipa Zagožen ali produkt enakovrednih lastnosti. | kos | 6 | 0 | 0
| SKUPAJ POLAGANJE CEVI IN MONTAŽA VODOVODA |  |  |  | 0
E5 | ZAKLJUČNA DELA
5.1 | Dobava in polaganje opozorilnega traku "VODOVODA" 30 cm nad temenom kanala. | m | 222 | 0 | 0
5.2 | Izpiranje, klorni šok in tlačni preizkus cevovoda. | m | 222 | 0 | 0
| SKUPAJ ZAKLJUČNA DELA |  |  |  | 0
| SKUPAJ vodovod |  |  |  | 0