## restavratorska
Restavratorska dela
Popisov ni dovoljeno kakorkoli spreminjati ali posegati vanje.
LESENI ELEMENTI
|  | Enota | Količina | Ocena na enoto | Ocena skupaj
I. | ČEBELNJAK | kom | 1 |  | 0
- razstavljanje čebelnjaka,
- selitev v prostore Restavratorskega centra,
- površinsko čiščenje,
- demontaža (razstavljanje) posameznih elementov,
- odstranjevanje propadle bitumenske lepenke,
- čiščenje površin s parnim čistilcem,
- utrjevanje predelov, ki jih je napadla lesna trohnoba,
- ANOXI sterilizacija čebelnjaka v dušikovi atmosferi,
- ravnanje spodnjih ukrivljenih nosilnih elementov,
- zamenjava propadlih elementov,
- zamenjava bitumenske lepenke,
- vstavljanje novega lesa na propadlih mestih,
- barvanje čebelnjaka, nanos zaščitnih lakov,
- montaža dveh dekorativnih pečnic na čebelnjak,
- transport na vrt Plečnikove hiše.
II. | KLOP | kom | 1 |  | 0
- demontaža,
- brušenje,
- barvanje,
- zaščita,
- montaža.
| SKUPAJ |  |  |  | 0
KAMNITI IN KOVINSKI ELEMENTI
I. | ELEMENTI V LAPIDARIJU (20 kom stebrički balustrade, 8 kom stebri na opečnatem zidu, 3 kom stebri na tleh ob zidu) | kom | 31 |  | 0
| - odstranjevanje nečistoč in oblog z drobnim orodjem | m² | 6 |  | 0
| - odstranjevanje bioloških dejavnikov propadanja | m² | 22 |  | 0
| - odstranjevanje oblog z vodno paro | m² | 31 |  | 0
| - konserviranje kovinskih delov v stiku s kamnom | kos | 12 |  | 0
| - sanacija razpok | m | 1.2 |  | 0
| - utrjevanje | m² | 5 |  | 0
| - domodeliranje | m² | 1.5 |  | 0
| - površinska obdelava | m² | 1.5 |  | 0
II. | OPEČNAT ZID Z BETONSKO POKRIVNO PLOŠČO IN STREŠNIKI (180 m² opečnat zid, 250 m² betonski strešniki s pokrivno ploščo) | kom | 1 |  | 0
| - odstranjevanje nečistoč in oblog z drobnim orodjem | m² | 10 |  | 0
| - odstranjevanje bioloških dejavnikov propadanja | m² | 200 |  | 0
| - odstranjevanje oblog in drugih nečistoč z vodno paro | m² | 230 |  | 0
| - utrjevanje | m² | 7 |  | 0
| - zapolnjevanje stikov med elementi | Tm | 6 |  | 0
III. | KOVINSKA OGRAJA S KAMNITIM ZIDCEM (3 m² kovinska ograja; 2 m² kamnit zidec) | kom | 3 |  | 0
| - odstranjevanje oblog in drugih nečistoč z vodno paro | m² | 2 |  | 0
| - odstranjevanje oblog in nečistoč z nizkotlačnim čiščenjem | m² | 3 |  | 0
| - odstranjevanje oblog z nizkotlačnim čiščenjem | m | 3 |  | 0
| - retuširanje kovinske ograje (nanos protikorozijskega sredstva, temeljne barve in zaključnega premaza) | m² | 3 |  | 0
IV. | PEČNICI NA ČEBELNJAKU | kos | 2 |  | 0
- izdelava replik pečnic po fotodokumentaciji in modelu odlitek iz umetne mase in površinska obdelava v imitaciji glazure
| SKUPAJ |  |  |  | 0
| R E K A P I T U L A C I J A |  |  |  | Vrednost EUR
| leseni elementi |  |  |  | 0
| kamniti in kovinski elementi |  |  |  | 0
| SKUPAJ |  |  |  | 0
sestavila: prof.dr.Ana Kučan, univ. dipl. inž. kraj. arh.